## data_23
Pomiar wilgotności powietrza w róznych punktach suszarki dla temp. powietrza na wlocie do komory 50 oC, przepływ 300 m3/h
czujniki wilgotności powietrza
Lp | Czas [s] | Czas [min] | Czas [h] | W1 | W2 | W3 | W4 | W5 | W6
1 | 0 | 0 | 0 | 63.021 | 61.6802 | 88.8874 | 97.906 | 99.7192 | 76.7058
2 | 10 | 0.16 | 0.00273 | 63.0525 | 60.3396 | 90.4309 | 96.1581 | 98.5991 | 76.4723
3 | 20 | 0.32 | 0.00546 | 63.9815 | 56.8825 | 87.0096 | 94.3898 | 98.2531 | 76.4331
4 | 30 | 0.48 | 0.00819 | 64.875 | 54.3623 | 84.8648 | 92.9738 | 96.3753 | 74.0418
5 | 40 | 0.64 | 0.01092 | 65.2668 | 52.8901 | 86.8897 | 89.8396 | 94.8164 | 73.6
6 | 50 | 0.8 | 0.01365 | 65.1629 | 49.3781 | 84.2701 | 88.5569 | 94.8829 | 72.7696
7 | 60 | 0.96 | 0.01638 | 65.0418 | 44.0464 | 83.959 | 87.7591 | 93.4819 | 71.5319
8 | 70 | 1.12 | 0.01911 | 63.8555 | 39.7422 | 83.7078 | 87.8903 | 92.8879 | 71.8469
9 | 80 | 1.28 | 0.02184 | 64.8437 | 38.2502 | 84.7019 | 87.9277 | 92.1171 | 69.8968
10 | 90 | 1.44 | 0.02457 | 63.499 | 36.1488 | 83.0418 | 86.009 | 91.3914 | 69.9785
11 | 100 | 1.6 | 0.0273 | 63.3995 | 34.572 | 84.2261 | 84.8987 | 91.5945 | 66.0043
12 | 110 | 1.76 | 0.03003 | 64.313 | 32.3762 | 82.2268 | 83.8297 | 91.4472 | 68.6258
13 | 120 | 1.92 | 0.03276 | 62.7359 | 30.4635 | 81.4179 | 83.6484 | 89.9519 | 66.8547
14 | 130 | 2.08 | 0.03549 | 63.9574 | 29.0234 | 81.9703 | 83.1905 | 90.5487 | 65.4128
15 | 140 | 2.24 | 0.03822 | 64.7892 | 26.9708 | 81.0464 | 81.8494 | 90.8386 | 65.507
16 | 150 | 2.4 | 0.04095 | 64.494 | 27.3458 | 79.1842 | 82.2139 | 91.0536 | 64.92
17 | 160 | 2.56 | 0.04368 | 65.8989 | 28.1386 | 78.7946 | 82.175 | 89.8549 | 65.7813
18 | 170 | 2.72 | 0.04641 | 64.9869 | 27.2702 | 77.7756 | 81.6632 | 89.0406 | 63.9431
19 | 180 | 2.88 | 0.04914 | 66.8819 | 27.9008 | 74.8587 | 80.0076 | 89.387 | 64.5183
20 | 190 | 3.04 | 0.05187 | 65.3939 | 28.2315 | 73.6579 | 80.303 | 88.6854 | 64.1775
21 | 200 | 3.2 | 0.0546 | 66.525 | 28.5769 | 72.9449 | 80.3227 | 89.1178 | 62.9063
22 | 210 | 3.36 | 0.05733 | 65.5182 | 28.4192 | 72.4466 | 80.1476 | 89.2665 | 63.1812
23 | 220 | 3.52 | 0.06006 | 63.6673 | 27.4817 | 71.939 | 80.912 | 88.7666 | 63.1851
24 | 230 | 3.68 | 0.06279 | 64.1612 | 27.3511 | 70.5031 | 79.3047 | 88.4074 | 62.9423
25 | 240 | 3.84 | 0.06552 | 63.5283 | 26.5338 | 70.3977 | 78.3229 | 88.2485 | 66.2248
26 | 250 | 4 | 0.06825 | 63.9185 | 26.9131 | 68.7354 | 77.9341 | 88.5678 | 64.1591
27 | 260 | 4.16 | 0.07098 | 66.3114 | 25.6534 | 67.8367 | 77.8868 | 88.8957 | 64.2089
28 | 270 | 4.32 | 0.07371 | 65.3069 | 25.7194 | 67.0127 | 76.8765 | 88.6289 | 63.1098
29 | 280 | 4.48 | 0.07644 | 66.1614 | 26.095 | 65.9273 | 77.2201 | 88.4075 | 63.0818
30 | 290 | 4.64 | 0.07917 | 66.4527 | 25.6641 | 65.4995 | 77.7535 | 87.6347 | 63.7017
31 | 300 | 4.8 | 0.0819 | 66.6068 | 25.5891 | 64.5445 | 77.1339 | 86.877 | 63.8639
32 | 310 | 4.96 | 0.08463 | 67.3123 | 24.4065 | 62.8182 | 77.5655 | 86.552 | 64.7423
33 | 320 | 5.12 | 0.08736 | 65.4674 | 24.1142 | 63.2148 | 77.3968 | 86.6305 | 63.1403
34 | 330 | 5.28 | 0.09009 | 65.2059 | 24.7921 | 62.287 | 75.7383 | 86.5882 | 63.1349
35 | 340 | 5.44 | 0.09282 | 66.1681 | 24.6332 | 62.3071 | 75.7253 | 87.6659 | 64.7063
36 | 350 | 5.6 | 0.09555 | 66.0859 | 25.6156 | 61.2886 | 75.2464 | 87.9277 | 63.4894
37 | 360 | 5.76 | 0.09828 | 67.3471 | 24.7049 | 60.621 | 75.0944 | 87.4194 | 63.6178
38 | 370 | 5.92 | 0.10101 | 66.922 | 25.368 | 58.5098 | 74.2712 | 86.7754 | 62.8899
39 | 380 | 6.08 | 0.10374 | 66.0157 | 23.9043 | 58.5804 | 72.7363 | 86.802 | 63.4991
40 | 390 | 6.24 | 0.10647 | 67.8012 | 24.5542 | 56.7913 | 73.2002 | 86.542 | 63.5512
41 | 400 | 6.4 | 0.1092 | 67.1288 | 24.1729 | 56.548 | 73.0805 | 86.6769 | 63.7017
42 | 410 | 6.56 | 0.11193 | 67.0855 | 24.7011 | 56.9599 | 71.2814 | 86.4185 | 64.6619
43 | 420 | 6.72 | 0.11466 | 67.0084 | 25.0294 | 56.5178 | 70.7496 | 86.9724 | 63.8499
44 | 430 | 6.88 | 0.11739 | 66.0604 | 23.9774 | 55.4316 | 71.3006 | 85.4291 | 63.7183
45 | 440 | 7.04 | 0.12012 | 65.7434 | 23.2923 | 54.3048 | 71.824 | 86.2191 | 62.6757
46 | 450 | 7.2 | 0.12285 | 66.4329 | 24.46 | 55.0875 | 71.1005 | 87.0997 | 63.0903
47 | 460 | 7.36 | 0.12558 | 67.5283 | 23.0187 | 52.8299 | 70.6301 | 86.264 | 62.6645
48 | 470 | 7.52 | 0.12831 | 67.1759 | 23.923 | 52.038 | 70.7106 | 86.1368 | 61.4726
49 | 480 | 7.68 | 0.13104 | 66.732 | 23.5129 | 52.382 | 69.9595 | 85.6233 | 63.8973
50 | 490 | 7.84 | 0.13377 | 68.3622 | 23.1509 | 51.6946 | 69.5293 | 86.5481 | 62.6407
51 | 500 | 8 | 0.1365 | 67.0348 | 24.4871 | 50.6007 | 69.0151 | 85.4075 | 62.051
52 | 510 | 8.16 | 0.13923 | 65.6757 | 23.1145 | 49.8702 | 68.4108 | 85.1657 | 62.1266
53 | 520 | 8.32 | 0.14196 | 64.8805 | 22.6803 | 49.1942 | 67.8809 | 84.9095 | 61.5569
54 | 530 | 8.48 | 0.14469 | 65.6326 | 23.4063 | 49.9804 | 67.4313 | 84.5709 | 62.0556
55 | 540 | 8.64 | 0.14742 | 66.2631 | 22.964 | 49.3187 | 68.407 | 85.3987 | 62.222
56 | 550 | 8.8 | 0.15015 | 67.1203 | 22.632 | 48.4354 | 67.2519 | 84.871 | 60.9784
57 | 560 | 8.96 | 0.15288 | 65.9446 | 22.6122 | 48.6096 | 67.224 | 85.117 | 62.0503
58 | 570 | 9.12 | 0.15561 | 67.4202 | 22.18 | 47.8445 | 66.5074 | 84.189 | 61.8484
59 | 580 | 9.28 | 0.15834 | 65.9966 | 22.7496 | 47.3436 | 66.093 | 83.9602 | 62.312
60 | 590 | 9.44 | 0.16107 | 66.2368 | 22.6674 | 46.6388 | 65.5521 | 84.0976 | 62.5668
61 | 600 | 9.6 | 0.1638 | 67.3191 | 22.7612 | 46.0143 | 65.5778 | 83.765 | 61.994
62 | 610 | 9.76 | 0.16653 | 65.5916 | 22.5154 | 47.2633 | 65.4523 | 84.2643 | 61.6787
63 | 620 | 9.92 | 0.16926 | 66.2399 | 22.9948 | 47.53 | 64.9073 | 83.8306 | 60.3381
64 | 630 | 10.08 | 0.17199 | 64.9609 | 22.9376 | 46.5086 | 64.1264 | 84.2842 | 60.9422
65 | 640 | 10.24 | 0.17472 | 67.1754 | 22.2886 | 46 | 63.3117 | 84.3198 | 61.7525
66 | 650 | 10.4 | 0.17745 | 66.4211 | 22.5608 | 45.7851 | 63.4923 | 83.5587 | 59.5105
67 | 660 | 10.56 | 0.18018 | 66.3917 | 22.58 | 46.062 | 63.2856 | 83.4835 | 60.5043
68 | 670 | 10.72 | 0.18291 | 67.5076 | 23.3526 | 45.4283 | 63.3282 | 83.431 | 60.4407
69 | 680 | 10.88 | 0.18564 | 68.1252 | 22.6675 | 44.3985 | 64.7021 | 83.2978 | 61.2992
70 | 690 | 11.04 | 0.18837 | 66.7369 | 22.5618 | 43.8722 | 63.655 | 83.087 | 61.6903
71 | 700 | 11.2 | 0.1911 | 65.9388 | 23.8942 | 45.3126 | 62.0601 | 83.6664 | 60.2194
72 | 710 | 11.36 | 0.19383 | 66.5269 | 23.174 | 45.0836 | 62.26 | 82.6853 | 59.304
73 | 720 | 11.52 | 0.19656 | 65.5418 | 22.034 | 43.9629 | 61.9973 | 82.2439 | 60.7194
74 | 730 | 11.68 | 0.19929 | 66.6511 | 22.9967 | 43.7748 | 61.8547 | 83.377 | 60.611
75 | 740 | 11.84 | 0.20202 | 66.1605 | 22.6168 | 43.133 | 60.7573 | 82.8055 | 60.3622
76 | 750 | 12 | 0.20475 | 66.45 | 21.3167 | 43.6991 | 60.6306 | 82.7665 | 58.9734
77 | 760 | 12.16 | 0.20748 | 66.3842 | 22.9477 | 43.1326 | 59.4671 | 82.704 | 60.114
78 | 770 | 12.32 | 0.21021 | 67.7398 | 22.6537 | 42.2705 | 60.7522 | 82.3284 | 60.4327
79 | 780 | 12.48 | 0.21294 | 66.7389 | 22.0685 | 41.7641 | 60.3656 | 81.6337 | 61.0641
80 | 790 | 12.64 | 0.21567 | 68.1928 | 23.2489 | 41.7958 | 59.7434 | 81.7959 | 60.8965
81 | 800 | 12.8 | 0.2184 | 67.8445 | 23.433 | 41.8298 | 59.1471 | 81.8769 | 59.5834
82 | 810 | 12.96 | 0.22113 | 66.3048 | 23.7127 | 41.9168 | 58.7215 | 81.2046 | 58.1331
83 | 820 | 13.12 | 0.22386 | 65.5547 | 23.2213 | 42.2666 | 59.1119 | 81.258 | 60.8315
84 | 830 | 13.28 | 0.22659 | 66.3849 | 21.5545 | 41.0051 | 58.686 | 80.7152 | 59.5435
85 | 840 | 13.44 | 0.22932 | 65.51 | 23.1142 | 40.5838 | 58.2647 | 80.8836 | 60.3041
86 | 850 | 13.6 | 0.23205 | 67.5824 | 22.4906 | 40.7484 | 57.3623 | 80.762 | 58.7491
87 | 860 | 13.76 | 0.23478 | 68.0834 | 22.6454 | 41.2478 | 58.5459 | 80.5211 | 57.8382
88 | 870 | 13.92 | 0.23751 | 69.333 | 22.958 | 40.9369 | 57.5678 | 79.7917 | 58.7099
89 | 880 | 14.08 | 0.24024 | 68.8471 | 23.6529 | 40.8059 | 57.6303 | 79.7487 | 59.7096
90 | 890 | 14.24 | 0.24297 | 66.8386 | 22.6977 | 40.2498 | 58.369 | 79.9951 | 61.3239
91 | 900 | 14.4 | 0.2457 | 66.9571 | 23.8133 | 41.2802 | 58.5364 | 79.9359 | 58.4072
92 | 910 | 14.56 | 0.24843 | 66.5376 | 22.8272 | 41.4815 | 57.482 | 79.8846 | 60.4321
93 | 920 | 14.72 | 0.25116 | 67.2144 | 22.6498 | 40.0781 | 57.1574 | 79.598 | 60.637
94 | 930 | 14.88 | 0.25389 | 66.927 | 22.007 | 40.2919 | 57.6551 | 79.9997 | 58.2087
95 | 940 | 15.04 | 0.25662 | 68.2619 | 22.1713 | 40.1073 | 56.5197 | 78.8213 | 59.6892
96 | 950 | 15.2 | 0.25935 | 67.632 | 22.2628 | 39.732 | 56.6794 | 79.4812 | 57.8132
97 | 960 | 15.36 | 0.26208 | 69.2578 | 22.6579 | 40.0167 | 56.3011 | 78.7361 | 58.739
98 | 970 | 15.52 | 0.26481 | 68.9023 | 22.8318 | 40.2406 | 55.8618 | 78.218 | 57.4094
99 | 980 | 15.68 | 0.26754 | 68.2299 | 23.3652 | 39.6048 | 55.4122 | 78.4726 | 59.1053
100 | 990 | 15.84 | 0.27027 | 67.3626 | 22.2069 | 38.6635 | 56.4134 | 78.5903 | 58.7967
101 | 1000 | 16 | 0.273 | 67.0915 | 22.8951 | 39.114 | 55.5422 | 78.3212 | 57.9572
102 | 1010 | 16.16 | 0.27573 | 65.8801 | 22.1985 | 38.6157 | 54.9842 | 77.9604 | 58.3626
103 | 1020 | 16.32 | 0.27846 | 66.8752 | 21.2849 | 39.0654 | 53.9365 | 78.1434 | 59.1942
104 | 1030 | 16.48 | 0.28119 | 66.5827 | 21.431 | 38.1232 | 54.2786 | 77.7952 | 58.5458
105 | 1040 | 16.64 | 0.28392 | 68.2115 | 21.8278 | 39.061 | 55.6903 | 77.4587 | 57.977
106 | 1050 | 16.8 | 0.28665 | 67.3257 | 22.4609 | 39.173 | 55.4123 | 77.5818 | 55.9681
107 | 1060 | 16.96 | 0.28938 | 67.6042 | 22.2138 | 37.8417 | 52.9723 | 77.176 | 59.2371
108 | 1070 | 17.12 | 0.29211 | 68.328 | 22.6959 | 38.2539 | 54.8533 | 77.2213 | 57.6523
109 | 1080 | 17.28 | 0.29484 | 69.3316 | 21.0951 | 38.2532 | 54.3673 | 77.318 | 58.7001
110 | 1090 | 17.44 | 0.29757 | 66.7825 | 23.4381 | 38.5089 | 53.7652 | 77.0581 | 58.0348
111 | 1100 | 17.6 | 0.3003 | 67.3297 | 23.0085 | 37.1187 | 53.0466 | 77.0056 | 58.9616
112 | 1110 | 17.76 | 0.30303 | 66.2135 | 22.6693 | 37.9644 | 53.6765 | 76.0472 | 56.9951
113 | 1120 | 17.92 | 0.30576 | 65.7507 | 22.0029 | 36.5623 | 53.6371 | 76.1541 | 58.5036
114 | 1130 | 18.08 | 0.30849 | 66.0323 | 22.0829 | 36.7984 | 53.1965 | 75.7836 | 57.5083
115 | 1140 | 18.24 | 0.31122 | 67.1213 | 20.7942 | 38.5957 | 52.7342 | 75.6656 | 57.1653
116 | 1150 | 18.4 | 0.31395 | 66.652 | 21.7321 | 35.7475 | 53.3003 | 75.6587 | 57.0728
117 | 1160 | 18.56 | 0.31668 | 67.4355 | 21.5551 | 36.2065 | 53.0221 | 74.4691 | 57.7402
118 | 1170 | 18.72 | 0.31941 | 67.3774 | 22.6187 | 36.6744 | 52.7961 | 74.7717 | 56.1813
119 | 1180 | 18.88 | 0.32214 | 67.9704 | 22.7371 | 37.2465 | 52.5103 | 74.5583 | 58.3999
120 | 1190 | 19.04 | 0.32487 | 67.7491 | 21.4071 | 37.1623 | 53.7687 | 74.7298 | 56.8043
121 | 1200 | 19.2 | 0.3276 | 66.2157 | 21.6736 | 36.5688 | 53.3223 | 74.3062 | 57.473
122 | 1210 | 19.36 | 0.33033 | 65.025 | 22.6536 | 36.9151 | 52.1278 | 74.7798 | 55.5537
123 | 1220 | 19.52 | 0.33306 | 66.3633 | 21.6738 | 37.3679 | 51.6567 | 74.7432 | 57.4376
124 | 1230 | 19.68 | 0.33579 | 67.1882 | 21.3497 | 37.3838 | 51.1509 | 74.3644 | 57.1677
125 | 1240 | 19.84 | 0.33852 | 67.0872 | 22.7738 | 36.1326 | 51.115 | 74.4041 | 56.7236
126 | 1250 | 20 | 0.34125 | 67.6307 | 21.4915 | 36.4679 | 50.997 | 73.1143 | 56.7531
127 | 1260 | 20.16 | 0.34398 | 68.209 | 22.3503 | 36.8482 | 51.1325 | 73.6231 | 56.5676
128 | 1270 | 20.32 | 0.34671 | 68.0229 | 22.6892 | 36.1769 | 51.6013 | 73.9228 | 56.8654
129 | 1280 | 20.48 | 0.34944 | 68.4968 | 21.7353 | 37.2118 | 51.3808 | 73.701 | 55.7995
130 | 1290 | 20.64 | 0.35217 | 67.3128 | 22.8878 | 35.8746 | 50.9921 | 73.9095 | 57.0844
131 | 1300 | 20.8 | 0.3549 | 66.228 | 22.6471 | 35.9685 | 51.0317 | 73.5305 | 55.894
132 | 1310 | 20.96 | 0.35763 | 66.0646 | 21.7045 | 36.2579 | 51.0943 | 72.9697 | 55.0176
133 | 1320 | 21.12 | 0.36036 | 66.418 | 22.545 | 35.4868 | 50.8341 | 73.3405 | 57.6247
134 | 1330 | 21.28 | 0.36309 | 65.7977 | 21.3829 | 36.5887 | 50.1429 | 72.6563 | 55.2615
135 | 1340 | 21.44 | 0.36582 | 66.9692 | 21.4808 | 35.3996 | 51.1307 | 72.964 | 56.6576
136 | 1350 | 21.6 | 0.36855 | 67.9503 | 21.4876 | 35.8487 | 50.6634 | 72.8541 | 56.9324
137 | 1360 | 21.76 | 0.37128 | 68.3732 | 21.7632 | 35.1326 | 50.9371 | 73.3851 | 57.2338
138 | 1370 | 21.92 | 0.37401 | 69.7689 | 22.5271 | 36.8752 | 50.4329 | 72.6059 | 55.0479
139 | 1380 | 22.08 | 0.37674 | 68.8888 | 23.3723 | 36.2071 | 49.7772 | 72.9056 | 55.5859
140 | 1390 | 22.24 | 0.37947 | 67.0005 | 22.112 | 35.5942 | 49.4853 | 73.7572 | 55.7944
141 | 1400 | 22.4 | 0.3822 | 67.3708 | 22.3372 | 35.088 | 50.824 | 72.828 | 55.6357
142 | 1410 | 22.56 | 0.38493 | 67.1293 | 21.6617 | 35.9919 | 49.8845 | 72.4756 | 57.0484
143 | 1420 | 22.72 | 0.38766 | 65.6237 | 21.7227 | 34.335 | 50.4486 | 71.9919 | 56.9862
144 | 1430 | 22.88 | 0.39039 | 66.7755 | 21.7328 | 34.9069 | 50.0781 | 72.6846 | 56.1199
145 | 1440 | 23.04 | 0.39312 | 67.0101 | 22.0189 | 35.5834 | 50.5575 | 72.9175 | 57.1857
146 | 1450 | 23.2 | 0.39585 | 68.0136 | 21.282 | 36.3919 | 49.2155 | 71.7868 | 56.2737
147 | 1460 | 23.36 | 0.39858 | 67.1576 | 21.7874 | 35.7597 | 49.6864 | 72.4606 | 56.5462
148 | 1470 | 23.52 | 0.40131 | 68.3812 | 21.6617 | 35.1151 | 48.4367 | 72.764 | 56.6674
149 | 1480 | 23.68 | 0.40404 | 69.4069 | 22.2047 | 34.9014 | 49.0911 | 72.2048 | 58.0478
150 | 1490 | 23.84 | 0.40677 | 68.7376 | 22.4195 | 35.092 | 48.4762 | 71.859 | 56.5731
151 | 1500 | 24 | 0.4095 | 68.6157 | 22.2129 | 35.7944 | 49.1192 | 71.9677 | 56.0392
152 | 1510 | 24.16 | 0.41223 | 66.9931 | 22.1578 | 36.3888 | 48.2369 | 71.691 | 56.0425
153 | 1520 | 24.32 | 0.41496 | 67.7813 | 22.8307 | 35.3712 | 48.0453 | 71.8351 | 55.6625
154 | 1530 | 24.48 | 0.41769 | 66.5666 | 22.5165 | 35.2192 | 48.8009 | 70.9633 | 56.4379
155 | 1540 | 24.64 | 0.42042 | 65.1281 | 21.8807 | 35.3318 | 48.4728 | 70.9947 | 56.1759
156 | 1550 | 24.8 | 0.42315 | 66.5898 | 21.7873 | 34.4156 | 48.7793 | 71.6921 | 56.9197
157 | 1560 | 24.96 | 0.42588 | 66.4686 | 22.1414 | 35.5292 | 48.8739 | 71.6223 | 56.9272
158 | 1570 | 25.12 | 0.42861 | 66.1142 | 22.4931 | 35.7869 | 48.3668 | 71.626 | 54.7228
159 | 1580 | 25.28 | 0.43134 | 67.7023 | 21.5949 | 34.7044 | 48.163 | 70.4319 | 55.5673
160 | 1590 | 25.44 | 0.43407 | 66.9249 | 22.3457 | 34.6598 | 48.6345 | 70.356 | 55.7151
161 | 1600 | 25.6 | 0.4368 | 66.7506 | 21.8507 | 34.8462 | 48.3808 | 71.3855 | 55.2011
162 | 1610 | 25.76 | 0.43953 | 68.338 | 22.8081 | 34.6435 | 48.1774 | 71.1393 | 54.9999
163 | 1620 | 25.92 | 0.44226 | 67.1516 | 21.6962 | 34.661 | 46.7822 | 70.2103 | 56.4503
164 | 1630 | 26.08 | 0.44499 | 68.0619 | 21.7981 | 34.5635 | 47.3517 | 70.223 | 55.9487
165 | 1640 | 26.24 | 0.44772 | 67.079 | 22.8959 | 34.2814 | 47.7064 | 70.5528 | 54.7012
166 | 1650 | 26.4 | 0.45045 | 65.4907 | 22.6796 | 34.1527 | 47.4627 | 70.5137 | 55.2236
167 | 1660 | 26.56 | 0.45318 | 65.8793 | 21.8712 | 34.8703 | 48.0348 | 69.7121 | 57.0326
168 | 1670 | 26.72 | 0.45591 | 66.6343 | 22.2031 | 34.9448 | 47.6012 | 70.2095 | 55.4682
169 | 1680 | 26.88 | 0.45864 | 67.2475 | 22.412 | 34.2863 | 47.1039 | 68.4356 | 55.3756
170 | 1690 | 27.04 | 0.46137 | 67.8224 | 22.1161 | 34.4586 | 47.579 | 69.0111 | 54.7205
171 | 1700 | 27.2 | 0.4641 | 69.0207 | 22.9423 | 33.5991 | 47.5215 | 69.7254 | 55.8075
172 | 1710 | 27.36 | 0.46683 | 68.6744 | 22.3524 | 33.6001 | 47.0685 | 69.9028 | 55.416
173 | 1720 | 27.52 | 0.46956 | 68.3375 | 22.3519 | 33.8115 | 46.7418 | 69.7769 | 55.1127
174 | 1730 | 27.68 | 0.47229 | 68.1716 | 21.7073 | 34.6133 | 46.7275 | 69.3757 | 56.0636
175 | 1740 | 27.84 | 0.47502 | 67.6287 | 21.9676 | 33.8249 | 47.7023 | 71.1404 | 55.4892
176 | 1750 | 28 | 0.47775 | 66.5965 | 22.6252 | 33.8914 | 47.1064 | 68.896 | 54.7887
177 | 1760 | 28.16 | 0.48048 | 66.0123 | 22.5099 | 34.2233 | 47.6086 | 69.4983 | 56.0009
178 | 1770 | 28.32 | 0.48321 | 67.7942 | 22.6243 | 34.7711 | 46.7113 | 69.4979 | 56.9251
179 | 1780 | 28.48 | 0.48594 | 67.8787 | 21.5348 | 33.4178 | 46.6022 | 70.2336 | 54.4577
180 | 1790 | 28.64 | 0.48867 | 68.1819 | 22.5298 | 34.301 | 46.0084 | 68.3112 | 56.1873
181 | 1800 | 28.8 | 0.4914 | 67.3965 | 23.0858 | 33.7232 | 46.4721 | 67.9681 | 55.3965
182 | 1810 | 28.96 | 0.49413 | 66.3665 | 23.0799 | 33.7366 | 47.1135 | 68.9162 | 55.4604
183 | 1820 | 29.12 | 0.49686 | 68.0462 | 23.4652 | 33.5929 | 47.1382 | 69.4344 | 56.1295
184 | 1830 | 29.28 | 0.49959 | 68.4062 | 23.0365 | 33.6983 | 47.413 | 68.524 | 55.2889
185 | 1840 | 29.44 | 0.50232 | 66.1352 | 21.753 | 34.0792 | 46.4804 | 68.4679 | 55.727
186 | 1850 | 29.6 | 0.50505 | 65.3066 | 22.3081 | 33.5937 | 47.4874 | 67.6528 | 55.6919
187 | 1860 | 29.76 | 0.50778 | 65.4712 | 21.632 | 33.7714 | 47.0261 | 68.7301 | 54.2217
188 | 1870 | 29.92 | 0.51051 | 66.2137 | 21.4016 | 34.5756 | 46.0506 | 67.6653 | 54.1047
189 | 1880 | 30.08 | 0.51324 | 67.0699 | 22.0008 | 34.0872 | 45.8626 | 67.4312 | 56.7884
190 | 1890 | 30.24 | 0.51597 | 66.2032 | 21.3912 | 33.6315 | 46.5935 | 68.3825 | 54.176
191 | 1900 | 30.4 | 0.5187 | 66.8771 | 22.2639 | 32.7084 | 46.6356 | 67.854 | 54.2107
192 | 1910 | 30.56 | 0.52143 | 66.5526 | 22.3407 | 34.3004 | 44.9424 | 68.314 | 55.3565
193 | 1920 | 30.72 | 0.52416 | 67.5231 | 22.7648 | 33.8225 | 45.4531 | 67.5424 | 54.7596
194 | 1930 | 30.88 | 0.52689 | 67.3208 | 21.9435 | 32.7023 | 44.5969 | 67.9501 | 55.7522
195 | 1940 | 31.04 | 0.52962 | 66.6596 | 22.3099 | 34.6263 | 44.921 | 67.1072 | 56.2502
196 | 1950 | 31.2 | 0.53235 | 65.7882 | 22.8141 | 32.1936 | 45.8268 | 67.6664 | 54.4218
197 | 1960 | 31.36 | 0.53508 | 65.9334 | 20.8654 | 34.389 | 45.5838 | 66.305 | 54.1702
198 | 1970 | 31.52 | 0.53781 | 65.925 | 22.0664 | 33.0711 | 44.521 | 67.5348 | 55.1262
199 | 1980 | 31.68 | 0.54054 | 66.5174 | 21.441 | 33.0178 | 44.7659 | 66.8246 | 55.8164
200 | 1990 | 31.84 | 0.54327 | 66.3924 | 22.435 | 33.9698 | 45.3329 | 66.9518 | 53.8052
201 | 2000 | 32 | 0.546 | 66.7893 | 21.7974 | 33.7636 | 46.1591 | 66.9487 | 54.7159
202 | 2010 | 32.16 | 0.54873 | 67.7596 | 22.3612 | 33.3654 | 45.2229 | 67.1228 | 55.437
203 | 2020 | 32.32 | 0.55146 | 66.8033 | 22.6352 | 34.011 | 45.1902 | 67.4549 | 54.383
204 | 2030 | 32.48 | 0.55419 | 66.6169 | 23.3794 | 33.2134 | 45.0599 | 67.225 | 52.3662
205 | 2040 | 32.64 | 0.55692 | 66.7096 | 22.743 | 33.5982 | 44.6491 | 66.8601 | 54.018
206 | 2050 | 32.8 | 0.55965 | 66.4147 | 22.673 | 33.4486 | 44.7655 | 66.1146 | 55.1083
207 | 2060 | 32.96 | 0.56238 | 67.1235 | 22.3087 | 33.5651 | 44.9751 | 66.146 | 55.0666
208 | 2070 | 33.12 | 0.56511 | 65.479 | 21.4658 | 34.1096 | 44.4477 | 66.3066 | 54.2851
209 | 2080 | 33.28 | 0.56784 | 66.2563 | 22.1077 | 33.4071 | 45.4839 | 65.7072 | 54.2987
210 | 2090 | 33.44 | 0.57057 | 66.143 | 22.6631 | 33.4432 | 45.5977 | 66.4515 | 53.6912
211 | 2100 | 33.6 | 0.5733 | 66.7327 | 20.911 | 32.6787 | 45.422 | 66.2259 | 54.3855
212 | 2110 | 33.76 | 0.57603 | 67.4822 | 22.4473 | 33.516 | 44.0612 | 66.8229 | 56.0525
213 | 2120 | 33.92 | 0.57876 | 68.2977 | 22.0523 | 33.5949 | 45.1065 | 66.5851 | 53.2932
214 | 2130 | 34.08 | 0.58149 | 66.4239 | 23.3291 | 32.8944 | 44.7259 | 65.9898 | 53.7952
215 | 2140 | 34.24 | 0.58422 | 65.3677 | 22.281 | 32.8857 | 44.5012 | 66.4389 | 54.8304
216 | 2150 | 34.4 | 0.58695 | 65.2225 | 22.6981 | 32.5315 | 45.4678 | 66.1456 | 55.285
217 | 2160 | 34.56 | 0.58968 | 65.1922 | 22.0555 | 33.2879 | 44.9321 | 66.1712 | 55.2786
218 | 2170 | 34.72 | 0.59241 | 65.3919 | 22.5414 | 34.4623 | 44.6573 | 65.6322 | 54.7912
219 | 2180 | 34.88 | 0.59514 | 66.6569 | 22.1647 | 33.6016 | 45.0565 | 65.3578 | 54.7967
220 | 2190 | 35.04 | 0.59787 | 66.8051 | 21.8231 | 32.9408 | 44.6778 | 65.9647 | 56.172
221 | 2200 | 35.2 | 0.6006 | 67.2466 | 21.7063 | 33.5008 | 44.7486 | 66.0402 | 54.5703
222 | 2210 | 35.36 | 0.60333 | 67.4758 | 21.1848 | 33.7071 | 44.1935 | 65.3401 | 56.1834
223 | 2220 | 35.52 | 0.60606 | 67.165 | 22.6986 | 33.808 | 44.0442 | 66.1084 | 55.7278
224 | 2230 | 35.68 | 0.60879 | 67.9645 | 22.0566 | 33.7018 | 44.6556 | 65.7614 | 54.26
225 | 2240 | 35.84 | 0.61152 | 66.0269 | 22.3469 | 33.0994 | 43.7549 | 65.9543 | 55.6853
226 | 2250 | 36 | 0.61425 | 65.9269 | 21.7483 | 33.9478 | 43.4907 | 66.1043 | 55.5288
227 | 2260 | 36.16 | 0.61698 | 67.2428 | 21.8581 | 33.4792 | 44.9932 | 65.2224 | 54.3371
228 | 2270 | 36.32 | 0.61971 | 66.5862 | 21.6238 | 32.9644 | 44.8008 | 65.5556 | 53.6537
229 | 2280 | 36.48 | 0.62244 | 66.9372 | 22.1746 | 33.0322 | 45.0419 | 64.9813 | 54.2788
230 | 2290 | 36.64 | 0.62517 | 66.5065 | 22.0955 | 32.7474 | 45.0158 | 65.4823 | 54.591
231 | 2300 | 36.8 | 0.6279 | 66.8609 | 20.9671 | 32.7469 | 44.3935 | 65.8984 | 53.5411
232 | 2310 | 36.96 | 0.63063 | 67.4276 | 22.406 | 33.4759 | 44.43 | 65.7414 | 54.6619
233 | 2320 | 37.12 | 0.63336 | 67.2719 | 21.8853 | 33.2009 | 43.828 | 65.787 | 55.3146
234 | 2330 | 37.28 | 0.63609 | 66.718 | 21.9745 | 32.7194 | 44.2648 | 65.9951 | 55.4659
235 | 2340 | 37.44 | 0.63882 | 65.7374 | 22.1551 | 33.007 | 43.8262 | 65.5193 | 54.4532
236 | 2350 | 37.6 | 0.64155 | 65.0197 | 21.2481 | 34.071 | 43.193 | 64.8721 | 55.8328
237 | 2360 | 37.76 | 0.64428 | 65.3856 | 21.4207 | 32.5644 | 43.1439 | 64.6329 | 54.1993
238 | 2370 | 37.92 | 0.64701 | 65.9991 | 21.6492 | 32.9352 | 44.4701 | 64.7144 | 55.4141
239 | 2380 | 38.08 | 0.64974 | 65.9365 | 22.0556 | 33.4654 | 43.4811 | 64.8446 | 55.1025
240 | 2390 | 38.24 | 0.65247 | 66.7518 | 22.0784 | 33.6202 | 43.6975 | 65.0054 | 54.847
241 | 2400 | 38.4 | 0.6552 | 67.2174 | 22.7513 | 32.4204 | 44.1279 | 64.8584 | 53.7966
242 | 2410 | 38.56 | 0.65793 | 67.5663 | 21.8332 | 31.795 | 44.781 | 64.9004 | 54.4032
243 | 2420 | 38.72 | 0.66066 | 66.8803 | 22.3028 | 33.3382 | 43.176 | 64.3294 | 54.1669
244 | 2430 | 38.88 | 0.66339 | 66.9438 | 21.6515 | 33.8465 | 43.9371 | 64.2536 | 55.4817
245 | 2440 | 39.04 | 0.66612 | 66.3156 | 22.7622 | 33.4702 | 43.351 | 64.3148 | 54.1156
246 | 2450 | 39.2 | 0.66885 | 66.8538 | 23.2001 | 33.2991 | 43.7956 | 64.3184 | 54.1665
247 | 2460 | 39.36 | 0.67158 | 65.3481 | 20.4441 | 32.6123 | 44.2843 | 65.1752 | 54.1776
248 | 2470 | 39.52 | 0.67431 | 65.7208 | 22.0341 | 33.4792 | 42.776 | 64.6737 | 54.6455
249 | 2480 | 39.68 | 0.67704 | 66.6698 | 22.509 | 32.6266 | 43.4313 | 64.9042 | 53.1926
250 | 2490 | 39.84 | 0.67977 | 66.6921 | 20.8534 | 32.8534 | 43.5422 | 63.5991 | 53.5987
251 | 2500 | 40 | 0.6825 | 66.9201 | 22.1322 | 33.0502 | 43.6443 | 64.2254 | 53.8508
252 | 2510 | 40.16 | 0.68523 | 66.4121 | 21.4172 | 32.2447 | 43.1639 | 64.8728 | 54.9623
253 | 2520 | 40.32 | 0.68796 | 67.3347 | 22.6897 | 32.4764 | 43.7498 | 64.1986 | 53.2494
254 | 2530 | 40.48 | 0.69069 | 67.7643 | 22.3839 | 33.9838 | 42.7431 | 63.9775 | 54.8942
255 | 2540 | 40.64 | 0.69342 | 67.2366 | 22.7695 | 33.9169 | 43.5687 | 63.7646 | 55.0558
256 | 2550 | 40.8 | 0.69615 | 65.474 | 21.2065 | 32.5688 | 42.5369 | 64.157 | 55.4497
257 | 2560 | 40.96 | 0.69888 | 65.7566 | 21.0548 | 31.864 | 42.9186 | 63.8665 | 54.069
258 | 2570 | 41.12 | 0.70161 | 65.5965 | 21.0928 | 33.5502 | 43.5739 | 63.9402 | 53.8321
259 | 2580 | 41.28 | 0.70434 | 67.2781 | 21.6842 | 32.7263 | 42.9955 | 64.2435 | 54.2589
260 | 2590 | 41.44 | 0.70707 | 67.0225 | 22.8534 | 33.0603 | 43.998 | 64.0222 | 52.9693
261 | 2600 | 41.6 | 0.7098 | 67.5155 | 22.8693 | 31.7939 | 43.1601 | 64.0275 | 52.7481
262 | 2610 | 41.76 | 0.71253 | 66.1996 | 22.3707 | 33.4382 | 43.2063 | 63.9618 | 55.3051
263 | 2620 | 41.92 | 0.71526 | 66.9747 | 22.9276 | 32.1474 | 43.5416 | 64.3453 | 53.6403
264 | 2630 | 42.08 | 0.71799 | 65.5815 | 21.7346 | 33.1831 | 42.9234 | 63.4807 | 54.0987
265 | 2640 | 42.24 | 0.72072 | 64.2354 | 23.4146 | 31.7641 | 42.972 | 64.1471 | 52.9301
266 | 2650 | 42.4 | 0.72345 | 65.1652 | 22.106 | 32.1974 | 42.811 | 63.1607 | 53.3128
267 | 2660 | 42.56 | 0.72618 | 66.5332 | 21.9331 | 32.6757 | 43.824 | 64.0149 | 54.9397
268 | 2670 | 42.72 | 0.72891 | 65.8043 | 22.2623 | 32.0866 | 42.124 | 62.8378 | 54.7559
269 | 2680 | 42.88 | 0.73164 | 66.7967 | 22.6581 | 33.0916 | 42.5918 | 63.4226 | 53.7372
270 | 2690 | 43.04 | 0.73437 | 65.9539 | 22.1961 | 32.5963 | 42.9097 | 63.3991 | 53.2424
271 | 2700 | 43.2 | 0.7371 | 66.8684 | 22.1804 | 31.5078 | 42.9646 | 63.8058 | 53.7167
272 | 2710 | 43.36 | 0.73983 | 67.2162 | 23.0741 | 31.8323 | 42.5862 | 62.9437 | 53.5943
273 | 2720 | 43.52 | 0.74256 | 67.3273 | 21.5876 | 31.9359 | 42.9742 | 62.7896 | 54.5902
274 | 2730 | 43.68 | 0.74529 | 65.4075 | 21.9049 | 32.5528 | 43.4563 | 63.5438 | 52.6459
275 | 2740 | 43.84 | 0.74802 | 66.621 | 22.5761 | 32.2086 | 42.764 | 62.9065 | 53.5715
276 | 2750 | 44 | 0.75075 | 65.4253 | 21.1797 | 32.8312 | 42.2242 | 63.1 | 54.0866
277 | 2760 | 44.16 | 0.75348 | 65.5297 | 22.2906 | 33.5653 | 42.352 | 63.0023 | 53.4611
278 | 2770 | 44.32 | 0.75621 | 65.2753 | 20.2099 | 32.015 | 42.6926 | 63.504 | 53.0578
279 | 2780 | 44.48 | 0.75894 | 66.4127 | 21.8572 | 32.0375 | 42.3596 | 62.8208 | 53.5753
280 | 2790 | 44.64 | 0.76167 | 66.3663 | 23.0442 | 31.536 | 42.7999 | 62.8713 | 53.176
281 | 2800 | 44.8 | 0.7644 | 67.452 | 22.2934 | 31.989 | 42.496 | 62.577 | 52.8792
282 | 2810 | 44.96 | 0.76713 | 65.8211 | 23.0052 | 31.2275 | 42.5161 | 62.1024 | 53.9281
283 | 2820 | 45.12 | 0.76986 | 66.8309 | 22.2673 | 32.5131 | 41.5146 | 63.0542 | 53.6069
284 | 2830 | 45.28 | 0.77259 | 65.907 | 22.118 | 32.59 | 41.7954 | 62.0458 | 52.4416
285 | 2840 | 45.44 | 0.77532 | 65.5484 | 23.0157 | 31.9237 | 41.6181 | 62.2642 | 53.7888
286 | 2850 | 45.6 | 0.77805 | 66.0962 | 22.9173 | 32.8808 | 41.6977 | 62.6909 | 53.9259
287 | 2860 | 45.76 | 0.78078 | 65.4928 | 22.0842 | 32.5734 | 42.9465 | 62.5745 | 52.6736
288 | 2870 | 45.92 | 0.78351 | 65.6786 | 22.1914 | 31.6879 | 42.4197 | 62.7074 | 52.9266
289 | 2880 | 46.08 | 0.78624 | 66.45 | 21.6805 | 31.636 | 41.81 | 62.0569 | 52.0178
290 | 2890 | 46.24 | 0.78897 | 66.6101 | 22.8999 | 32.1195 | 42.0128 | 61.6862 | 52.7826
291 | 2900 | 46.4 | 0.7917 | 66.3469 | 21.6599 | 33.2041 | 42.0149 | 61.5624 | 51.7551
292 | 2910 | 46.56 | 0.79443 | 67.0656 | 21.991 | 31.4704 | 42.1602 | 62.1666 | 53.8477
293 | 2920 | 46.72 | 0.79716 | 66.5205 | 22.3811 | 32.0778 | 42.0167 | 62.2751 | 52.7344
294 | 2930 | 46.88 | 0.79989 | 66.0128 | 22.568 | 31.9765 | 42.6074 | 61.929 | 52.9684
295 | 2940 | 47.04 | 0.80262 | 64.9544 | 21.9382 | 32.3178 | 42.3485 | 61.8609 | 52.6039
296 | 2950 | 47.2 | 0.80535 | 66.4814 | 22.3439 | 31.8584 | 42.6213 | 62.2024 | 53.4756
297 | 2960 | 47.36 | 0.80808 | 66.0943 | 21.4139 | 31.8198 | 42.452 | 61.9274 | 53.5298
298 | 2970 | 47.52 | 0.81081 | 65.8426 | 21.6546 | 32.2934 | 41.8166 | 61.9246 | 51.7901
299 | 2980 | 47.68 | 0.81354 | 66.2782 | 22.5249 | 32.8908 | 41.2595 | 61.7972 | 53.2028
300 | 2990 | 47.84 | 0.81627 | 66.2151 | 22.7441 | 32.7002 | 41.7628 | 61.7493 | 52.2858
301 | 3000 | 48 | 0.819 | 67.0034 | 21.8913 | 31.6866 | 41.383 | 61.3666 | 51.4189
302 | 3010 | 48.16 | 0.82173 | 68.3429 | 24.1889 | 32.5728 | 43.0663 | 61.7503 | 52.4171
303 | 3020 | 48.32 | 0.82446 | 67.8559 | 22.7217 | 32.9681 | 41.1785 | 62.0731 | 53.3984
304 | 3030 | 48.48 | 0.82719 | 66.8781 | 22.1461 | 32.1291 | 41.8925 | 62.2162 | 53.9422
305 | 3040 | 48.64 | 0.82992 | 65.4777 | 23.3095 | 32.2311 | 42.4397 | 62.4254 | 52.6726
306 | 3050 | 48.8 | 0.83265 | 64.9711 | 21.7708 | 31.5328 | 41.8938 | 61.2282 | 53.0187
307 | 3060 | 48.96 | 0.83538 | 64.9425 | 21.4167 | 32.1612 | 41.1485 | 61.3759 | 52.8356
308 | 3070 | 49.12 | 0.83811 | 65.8324 | 20.6691 | 31.4522 | 42.1311 | 61.3363 | 53.3407
309 | 3080 | 49.28 | 0.84084 | 66.104 | 22.2496 | 32.5307 | 42.7511 | 61.3955 | 51.7267
310 | 3090 | 49.44 | 0.84357 | 66.0142 | 22.6523 | 32.0918 | 40.9836 | 61.7503 | 53.4668
311 | 3100 | 49.6 | 0.8463 | 66.9481 | 23.0847 | 31.6187 | 42.7367 | 61.7931 | 53.8651
312 | 3110 | 49.76 | 0.84903 | 66.3874 | 22.7528 | 32.5623 | 41.4535 | 61.3056 | 53.3507
313 | 3120 | 49.92 | 0.85176 | 66.1749 | 23.9683 | 32.0399 | 42.379 | 61.1552 | 52.2854
314 | 3130 | 50.08 | 0.85449 | 66.7326 | 23.7187 | 32.1121 | 41.6466 | 62.1488 | 52.7612
315 | 3140 | 50.24 | 0.85722 | 65.9533 | 21.3771 | 31.4675 | 41.3072 | 60.8594 | 53.1464
316 | 3150 | 50.4 | 0.85995 | 65.0504 | 20.8044 | 31.4715 | 40.872 | 61.2206 | 53.7448
317 | 3160 | 50.56 | 0.86268 | 66.251 | 21.2486 | 31.6755 | 40.6363 | 61.2816 | 53.8156
318 | 3170 | 50.72 | 0.86541 | 65.2079 | 21.1937 | 31.3809 | 41.8289 | 61.7628 | 53.3668
319 | 3180 | 50.88 | 0.86814 | 65.9129 | 22.3754 | 31.1763 | 41.7398 | 61.1856 | 52.8722
320 | 3190 | 51.04 | 0.87087 | 66.823 | 22.5915 | 31.2486 | 41.8095 | 61.0425 | 52.549
321 | 3200 | 51.2 | 0.8736 | 66.6733 | 22.0563 | 31.6236 | 41.178 | 61.2785 | 52.6688
322 | 3210 | 51.36 | 0.87633 | 67.1036 | 22.7136 | 32.1182 | 41.6656 | 61.4153 | 52.5262
323 | 3220 | 51.52 | 0.87906 | 66.9796 | 22.9215 | 31.6854 | 41.5069 | 61.2705 | 52.0221
324 | 3230 | 51.68 | 0.88179 | 64.9291 | 22.4 | 31.6619 | 40.9329 | 61.0117 | 52.125
325 | 3240 | 51.84 | 0.88452 | 64.5376 | 22.0688 | 31.1401 | 41.223 | 61.2438 | 52.3855
326 | 3250 | 52 | 0.88725 | 64.6072 | 21.5259 | 31.375 | 40.7904 | 60.5901 | 52.8473
327 | 3260 | 52.16 | 0.88998 | 65.2526 | 21.483 | 30.9544 | 40.7818 | 60.3373 | 53.527
328 | 3270 | 52.32 | 0.89271 | 66.2051 | 21.1685 | 31.3229 | 41.42 | 60.6734 | 52.9739
329 | 3280 | 52.48 | 0.89544 | 66.9897 | 23.3652 | 32.1817 | 41.4997 | 60.3462 | 52.5569
330 | 3290 | 52.64 | 0.89817 | 66.8848 | 21.9591 | 31.3524 | 41.3791 | 60.969 | 52.9489
331 | 3300 | 52.8 | 0.9009 | 66.4237 | 22.2503 | 31.7704 | 42.0822 | 60.4224 | 53.0822
332 | 3310 | 52.96 | 0.90363 | 66.6154 | 22.2076 | 31.6302 | 42.0606 | 60.7801 | 53.0868
333 | 3320 | 53.12 | 0.90636 | 67.0112 | 22.4952 | 31.2765 | 40.3805 | 61.2601 | 53.083
334 | 3330 | 53.28 | 0.90909 | 67.7168 | 23.648 | 32.0473 | 40.5945 | 60.6468 | 53.6621
335 | 3340 | 53.44 | 0.91182 | 66.12 | 22.0943 | 32.1893 | 40.3484 | 60.5575 | 53.4915
336 | 3350 | 53.6 | 0.91455 | 65.3807 | 21.7982 | 32.628 | 41.347 | 61.7741 | 53.4774
337 | 3360 | 53.76 | 0.91728 | 65.4314 | 22.8583 | 32.2662 | 41.5089 | 60.9192 | 53.2171
338 | 3370 | 53.92 | 0.92001 | 66.8571 | 21.5759 | 31.9635 | 40.0099 | 60.1232 | 53.8344
339 | 3380 | 54.08 | 0.92274 | 66.7545 | 21.3813 | 31.866 | 40.3445 | 60.8924 | 53.1614
340 | 3390 | 54.24 | 0.92547 | 67.3044 | 21.6405 | 32.6763 | 40.7323 | 60.3529 | 52.3825
341 | 3400 | 54.4 | 0.9282 | 67.3232 | 21.2004 | 30.92 | 41.2696 | 60.4638 | 53.7322
342 | 3410 | 54.56 | 0.93093 | 68.0924 | 22.5615 | 31.973 | 41.7407 | 60.6488 | 53.9262
343 | 3420 | 54.72 | 0.93366 | 66.8564 | 22.15 | 32.8671 | 40.8172 | 59.9063 | 53.2495
344 | 3430 | 54.88 | 0.93639 | 66.4137 | 22.6525 | 31.0459 | 41.9247 | 60.3167 | 52.6024
345 | 3440 | 55.04 | 0.93912 | 65.3192 | 21.4115 | 31.2767 | 41.1209 | 60.4165 | 52.2279
346 | 3450 | 55.2 | 0.94185 | 64.8344 | 23.1631 | 31.1238 | 41.0225 | 60.5804 | 52.3038
347 | 3460 | 55.36 | 0.94458 | 65.8952 | 23.0682 | 31.748 | 40.5234 | 60.3229 | 53.5117
348 | 3470 | 55.52 | 0.94731 | 65.8287 | 21.033 | 31.665 | 41.1634 | 59.691 | 53.0291
349 | 3480 | 55.68 | 0.95004 | 66.5164 | 22.2351 | 32.3055 | 40.8292 | 60.5503 | 53.9801
350 | 3490 | 55.84 | 0.95277 | 66.5941 | 21.5051 | 31.2207 | 41.0912 | 60.6709 | 52.4244
351 | 3500 | 56 | 0.9555 | 67.321 | 22.4236 | 32.1568 | 40.827 | 60.4739 | 52.9282
352 | 3510 | 56.16 | 0.95823 | 67.6788 | 21.8098 | 32.5838 | 39.9319 | 59.8145 | 52.8008
353 | 3520 | 56.32 | 0.96096 | 67.2673 | 23.6976 | 30.4189 | 39.9749 | 59.9678 | 53.256
354 | 3530 | 56.48 | 0.96369 | 67.4296 | 23.0404 | 32.6493 | 40.2973 | 59.8826 | 53.248
355 | 3540 | 56.64 | 0.96642 | 65.6391 | 21.8782 | 31.229 | 40.0796 | 59.9465 | 53.0178
356 | 3550 | 56.8 | 0.96915 | 66.5087 | 22.5655 | 32.7394 | 40.6072 | 60.1246 | 51.641
357 | 3560 | 56.96 | 0.97188 | 66.474 | 22.079 | 31.6518 | 40.839 | 59.4924 | 51.6891
358 | 3570 | 57.12 | 0.97461 | 65.1944 | 22.2469 | 31.8226 | 40.7331 | 60.2518 | 52.3911
359 | 3580 | 57.28 | 0.97734 | 65.8031 | 21.8836 | 31.0744 | 41.2207 | 59.4739 | 51.9084
360 | 3590 | 57.44 | 0.98007 | 66.5263 | 21.6868 | 31.4272 | 40.6483 | 59.2888 | 52.9374
361 | 3600 | 57.6 | 0.9828 | 67.1744 | 21.754 | 31.1783 | 39.509 | 59.2398 | 52.1888
362 | 3610 | 57.76 | 0.98553 | 66.5975 | 21.9683 | 31.0255 | 40.2563 | 60.2498 | 52.1098
363 | 3620 | 57.92 | 0.98826 | 67.7797 | 23.2953 | 31.7272 | 40.0567 | 59.5476 | 52.0609
364 | 3630 | 58.08 | 0.99099 | 66.8593 | 22.8589 | 30.8611 | 40.2414 | 59.2554 | 51.9244
365 | 3640 | 58.24 | 0.99372 | 65.9055 | 22.0055 | 31.4759 | 40.4878 | 59.5405 | 52.5176
366 | 3650 | 58.4 | 0.99645 | 65.4103 | 23.2275 | 31.5495 | 40.572 | 60.0901 | 52.2758
367 | 3660 | 58.56 | 0.99918 | 66.1558 | 21.0987 | 31.9499 | 40.094 | 59.7213 | 52.7107
368 | 3670 | 58.72 | 1.0019 | 65.7719 | 22.4082 | 31.8714 | 40.7091 | 59.4126 | 52.2212
369 | 3680 | 58.88 | 1.0046 | 66.7834 | 22.697 | 32.3195 | 40.681 | 59.7548 | 52.109
370 | 3690 | 59.04 | 1.0074 | 66.9422 | 22.4091 | 32.7111 | 41.4446 | 60.0869 | 52.8183
371 | 3700 | 59.2 | 1.0101 | 67.4461 | 22.6081 | 31.9975 | 41.6101 | 59.7887 | 51.5124
372 | 3710 | 59.36 | 1.0128 | 67.5012 | 22.1632 | 32.4711 | 41.2755 | 60.2272 | 52.9324
373 | 3720 | 59.52 | 1.0156 | 67.4637 | 21.8595 | 31.3728 | 40.7525 | 60.8141 | 52.8873
374 | 3730 | 59.68 | 1.0183 | 66.5107 | 22.3774 | 31.2222 | 40.8602 | 60.1686 | 53.4132
375 | 3740 | 59.84 | 1.021 | 66.9458 | 21.6337 | 31.7738 | 40.8288 | 60.1217 | 54.6462
376 | 3750 | 60 | 1.0237 | 65.6519 | 23.2986 | 31.8879 | 40.6504 | 59.8799 | 52.7525
377 | 3760 | 60.16 | 1.0265 | 66.2544 | 21.6742 | 31.4104 | 40.3892 | 59.5297 | 53.5049
378 | 3770 | 60.32 | 1.0292 | 66.6635 | 21.9358 | 31.763 | 40.3959 | 58.8013 | 52.8066
379 | 3780 | 60.48 | 1.0319 | 67.072 | 21.9742 | 31.9285 | 40.3104 | 59.618 | 52.8432
380 | 3790 | 60.64 | 1.0347 | 67.7668 | 21.9228 | 30.9809 | 40.9163 | 59.435 | 53.2586
381 | 3800 | 60.8 | 1.0374 | 68.1177 | 22.6655 | 32.3721 | 41.1652 | 60.0767 | 52.8157
382 | 3810 | 60.96 | 1.0401 | 67.9154 | 22.2253 | 31.5736 | 40.437 | 59.029 | 54.1469
383 | 3820 | 61.12 | 1.0429 | 67.6966 | 22.4215 | 32.1151 | 40.7176 | 59.5667 | 53.632
384 | 3830 | 61.28 | 1.0456 | 66.9778 | 21.5036 | 31.5181 | 40.6163 | 59.1854 | 53.128
385 | 3840 | 61.44 | 1.0483 | 65.7098 | 22.3473 | 31.1858 | 41.2498 | 59.4507 | 51.6768
386 | 3850 | 61.6 | 1.0511 | 65.9092 | 22.9518 | 32.5209 | 41.6605 | 59.4734 | 52.5628
387 | 3860 | 61.76 | 1.0538 | 66.0916 | 21.1005 | 31.7031 | 41.0611 | 59.8323 | 52.944
388 | 3870 | 61.92 | 1.0565 | 66.0964 | 21.6618 | 32.5757 | 39.9239 | 59.6424 | 53.4879
389 | 3880 | 62.08 | 1.0592 | 65.2332 | 21.6671 | 31.2234 | 39.8078 | 59.7216 | 53.2954
390 | 3890 | 62.24 | 1.062 | 65.9778 | 22.509 | 31.7245 | 40.8224 | 59.3731 | 53.0548
391 | 3900 | 62.4 | 1.0647 | 67.0492 | 21.7764 | 31.3994 | 40.9516 | 58.9999 | 51.3249
392 | 3910 | 62.56 | 1.0674 | 67.1884 | 22.7412 | 31.9288 | 40.5791 | 59.2856 | 52.9008
393 | 3920 | 62.72 | 1.0702 | 66.0619 | 22.401 | 30.8207 | 40.6388 | 58.791 | 52.8809
394 | 3930 | 62.88 | 1.0729 | 65.0162 | 21.3339 | 31.4557 | 40.4959 | 58.7448 | 52.6867
395 | 3940 | 63.04 | 1.0756 | 64.1768 | 22.2529 | 30.9605 | 40.6611 | 58.3253 | 51.8488
396 | 3950 | 63.2 | 1.0783 | 63.3312 | 22.5257 | 30.9877 | 41.1193 | 59.7232 | 53.084
397 | 3960 | 63.36 | 1.0811 | 64.426 | 22.1743 | 31.4218 | 40.4583 | 59.1365 | 53.089
398 | 3970 | 63.52 | 1.0838 | 62.5839 | 22.2253 | 30.3812 | 40.3525 | 59.3648 | 50.8058
399 | 3980 | 63.68 | 1.0865 | 64.1452 | 21.744 | 30.4723 | 40.1613 | 59.2205 | 51.8433
400 | 3990 | 63.84 | 1.0893 | 63.8181 | 22.0467 | 31.0963 | 40.115 | 58.5705 | 52.7472
401 | 4000 | 64 | 1.092 | 64.6015 | 21.7876 | 31.143 | 39.8875 | 58.1186 | 53.1713
402 | 4010 | 64.16 | 1.0947 | 64.8833 | 21.3553 | 30.5195 | 39.6373 | 58.483 | 52.6451
403 | 4020 | 64.32 | 1.0975 | 64.303 | 21.3475 | 31.3754 | 39.4388 | 58.299 | 53.3523
404 | 4030 | 64.48 | 1.1002 | 64.2039 | 20.9228 | 30.221 | 40.0828 | 58.9002 | 50.7456
405 | 4040 | 64.64 | 1.1029 | 64.1183 | 22.4452 | 30.234 | 39.7944 | 58.5846 | 51.5527
406 | 4050 | 64.8 | 1.1057 | 63.1461 | 21.6025 | 31.2093 | 41.487 | 58.5218 | 52.6728
407 | 4060 | 64.96 | 1.1084 | 64.6799 | 21.1345 | 31.3753 | 39.6534 | 58.228 | 52.2223
408 | 4070 | 65.12 | 1.1111 | 64.8673 | 21.5431 | 31.0557 | 39.1827 | 58.5103 | 52.4655
409 | 4080 | 65.28 | 1.1138 | 64.2388 | 20.9131 | 31.3779 | 40.5422 | 59.3007 | 51.4275
410 | 4090 | 65.44 | 1.1166 | 64.9861 | 21.7753 | 30.468 | 39.9502 | 58.0612 | 52.8237
411 | 4100 | 65.6 | 1.1193 | 65.7365 | 20.9666 | 31.5451 | 39.2753 | 58.31 | 50.6881
412 | 4110 | 65.76 | 1.122 | 64.8128 | 21.8321 | 30.3678 | 40.9841 | 57.5459 | 50.2064
413 | 4120 | 65.92 | 1.1248 | 65.8395 | 22.2449 | 30.7371 | 40.2166 | 58.3638 | 51.6016
414 | 4130 | 66.08 | 1.1275 | 64.7261 | 20.8484 | 30.3525 | 39.8226 | 58.3554 | 51.4988
415 | 4140 | 66.24 | 1.1302 | 63.8866 | 22.8888 | 31.1111 | 41.8795 | 58.0084 | 52.8183
416 | 4150 | 66.4 | 1.1329 | 62.9754 | 19.3258 | 30.8208 | 39.2161 | 57.801 | 51.7684
417 | 4160 | 66.56 | 1.1357 | 64.0034 | 21.3206 | 30.6834 | 39.8788 | 57.8291 | 51.0022
418 | 4170 | 66.72 | 1.1384 | 63.6433 | 21.8785 | 31.1628 | 40.5865 | 57.7867 | 51.3892
419 | 4180 | 66.88 | 1.1411 | 65.1459 | 20.8212 | 30.2423 | 39.5229 | 58.0868 | 52.7857
420 | 4190 | 67.04 | 1.1439 | 63.9792 | 21.7011 | 31.447 | 39.5762 | 57.9941 | 51.6112
421 | 4200 | 67.2 | 1.1466 | 64.5702 | 21.5949 | 31.8507 | 39.6602 | 58.4708 | 52.5308
422 | 4210 | 67.36 | 1.1493 | 65.7182 | 22.2126 | 30.4362 | 38.6951 | 57.841 | 53.6396
423 | 4220 | 67.52 | 1.1521 | 64.9989 | 21.7993 | 30.7767 | 39.3757 | 57.9922 | 52.1453
424 | 4230 | 67.68 | 1.1548 | 66.6455 | 22.1547 | 31.2655 | 38.4488 | 58.5282 | 51.1458
425 | 4240 | 67.84 | 1.1575 | 63.8203 | 22.4092 | 31.7627 | 39.7132 | 58.2668 | 50.8514
426 | 4250 | 68 | 1.1603 | 62.9304 | 22.855 | 30.3822 | 40.4993 | 58.218 | 51.0444
427 | 4260 | 68.16 | 1.163 | 63.6434 | 21.4702 | 31.1711 | 40.2583 | 58.1931 | 51.0305
428 | 4270 | 68.32 | 1.1657 | 63.5664 | 21.9515 | 30.639 | 39.7107 | 58.6659 | 52.3487
429 | 4280 | 68.48 | 1.1684 | 64.0074 | 21.1492 | 29.9829 | 39.2335 | 58.2907 | 52.6872
430 | 4290 | 68.64 | 1.1712 | 64.1788 | 19.9635 | 30.7336 | 39.8737 | 59.0854 | 51.7079
431 | 4300 | 68.8 | 1.1739 | 64.9092 | 22.0224 | 31.0562 | 39.8194 | 57.918 | 50.9787
432 | 4310 | 68.96 | 1.1766 | 64.0441 | 22.1455 | 30.6443 | 41.365 | 58.0457 | 51.7481
433 | 4320 | 69.12 | 1.1794 | 64.7446 | 21.3857 | 30.0095 | 40.2877 | 58.164 | 51.4675
434 | 4330 | 69.28 | 1.1821 | 63.8043 | 21.5822 | 30.825 | 38.8079 | 58.1005 | 50.8525
435 | 4340 | 69.44 | 1.1848 | 62.44 | 22.3932 | 31.5178 | 39.6669 | 57.0677 | 51.7674
436 | 4350 | 69.6 | 1.1876 | 63.7971 | 21.4767 | 31.1399 | 40.0096 | 57.9148 | 52.7351
437 | 4360 | 69.76 | 1.1903 | 63.4661 | 22.1687 | 30.743 | 41.4082 | 57.7435 | 50.9624
438 | 4370 | 69.92 | 1.193 | 63.3031 | 20.3791 | 30.7564 | 39.6195 | 57.4957 | 52.48
439 | 4380 | 70.08 | 1.1957 | 64.3374 | 21.8669 | 31.3604 | 40.726 | 58.1691 | 50.5973
440 | 4390 | 70.24 | 1.1985 | 65.4928 | 21.0999 | 30.5459 | 40.1356 | 57.51 | 52.4431
441 | 4400 | 70.4 | 1.2012 | 65.5281 | 22.8135 | 30.9346 | 39.8202 | 58.0271 | 51.0182
442 | 4410 | 70.56 | 1.2039 | 65.5186 | 22.426 | 30.5065 | 40.6898 | 57.597 | 52.574
443 | 4420 | 70.72 | 1.2067 | 64.2889 | 22.3643 | 30.648 | 39.504 | 57.8506 | 52.8438
444 | 4430 | 70.88 | 1.2094 | 64.3225 | 22.5796 | 30.8539 | 39.4161 | 58.1607 | 52.4967
445 | 4440 | 71.04 | 1.2121 | 63.4993 | 20.6745 | 30.4392 | 39.8869 | 57.7102 | 50.2331
446 | 4450 | 71.2 | 1.2148 | 64.3962 | 21.7621 | 31.2494 | 39.6451 | 58.1362 | 51.8168
447 | 4460 | 71.36 | 1.2176 | 63.7675 | 23.0111 | 30.9054 | 39.4438 | 58.1753 | 51.1257
448 | 4470 | 71.52 | 1.2203 | 63.0926 | 21.7288 | 30.5093 | 38.9296 | 57.97 | 51.801
449 | 4480 | 71.68 | 1.223 | 64.6582 | 21.6781 | 30.5824 | 39.5868 | 57.7758 | 51.2388
450 | 4490 | 71.84 | 1.2258 | 64.2272 | 22.2849 | 30.6815 | 39.3542 | 57.1398 | 51.3539
451 | 4500 | 72 | 1.2285 | 64.2572 | 22.8394 | 29.7724 | 39.55 | 57.1333 | 50.9855
452 | 4510 | 72.16 | 1.2312 | 64.4478 | 20.4748 | 29.7616 | 39.0992 | 57.637 | 51.1079
453 | 4520 | 72.32 | 1.234 | 63.9086 | 21.6673 | 30.8946 | 39.5568 | 56.9638 | 50.5617
454 | 4530 | 72.48 | 1.2367 | 62.881 | 22.9095 | 30.106 | 38.4689 | 57.8899 | 50.4984
455 | 4540 | 72.64 | 1.2394 | 62.3469 | 20.9776 | 29.8437 | 39.8738 | 57.4543 | 51.5318
456 | 4550 | 72.8 | 1.2422 | 62.9454 | 21.406 | 30.4215 | 39.9536 | 57.155 | 51.4194
457 | 4560 | 72.96 | 1.2449 | 62.8978 | 21.1401 | 30.5377 | 38.3261 | 57.5212 | 51.0364
458 | 4570 | 73.12 | 1.2476 | 63.4877 | 21.753 | 30.7901 | 40.0892 | 58.127 | 51.4505
459 | 4580 | 73.28 | 1.2503 | 64.1103 | 20.4806 | 30.9543 | 38.2348 | 57.4107 | 51.2736
460 | 4590 | 73.44 | 1.2531 | 62.9457 | 21.7626 | 30.3562 | 38.394 | 57.6801 | 49.6496
461 | 4600 | 73.6 | 1.2558 | 63.9655 | 22.3568 | 30.1992 | 39.6326 | 57.3745 | 51.2119
462 | 4610 | 73.76 | 1.2585 | 64.6764 | 21.233 | 31.1096 | 38.0555 | 57.374 | 51.271
463 | 4620 | 73.92 | 1.2613 | 63.6577 | 21.9087 | 30.0539 | 40.1854 | 57.5547 | 51.095
464 | 4630 | 74.08 | 1.264 | 63.8511 | 21.9336 | 30.9578 | 38.2233 | 57.1422 | 51.044
465 | 4640 | 74.24 | 1.2667 | 63.5972 | 21.6709 | 30.7099 | 39.004 | 56.6836 | 51.15
466 | 4650 | 74.4 | 1.2694 | 62.8226 | 21.7572 | 30.3985 | 39.1312 | 57.5038 | 50.456
467 | 4660 | 74.56 | 1.2722 | 63.2491 | 22.6083 | 29.6351 | 39.1848 | 56.9812 | 51.5352
468 | 4670 | 74.72 | 1.2749 | 61.6376 | 21.201 | 30.9918 | 38.5001 | 56.6849 | 51.5809
469 | 4680 | 74.88 | 1.2776 | 63.5073 | 21.5493 | 30.8497 | 39.4996 | 57.1855 | 50.9505
470 | 4690 | 75.04 | 1.2804 | 63.3749 | 22.4481 | 30.3362 | 38.7633 | 56.7374 | 51.515
471 | 4700 | 75.2 | 1.2831 | 63.186 | 20.7135 | 30.2975 | 38.2998 | 57.2002 | 49.7005
472 | 4710 | 75.36 | 1.2858 | 63.3539 | 21.3341 | 30.5634 | 38.6257 | 56.2949 | 50.5347
473 | 4720 | 75.52 | 1.2886 | 63.9279 | 22.0366 | 30.2845 | 38.1568 | 57.2618 | 49.9999
474 | 4730 | 75.68 | 1.2913 | 63.5763 | 21.4173 | 30.5168 | 38.0947 | 56.5737 | 50.5613
475 | 4740 | 75.84 | 1.294 | 63.1578 | 21.8992 | 30.937 | 39.2854 | 57.1306 | 51.2139
476 | 4750 | 76 | 1.2968 | 63.1854 | 21.3058 | 30.6017 | 39.2671 | 56.8289 | 51.4543
477 | 4760 | 76.16 | 1.2995 | 62.5806 | 21.3249 | 30.4488 | 39.0917 | 56.708 | 52.1575
478 | 4770 | 76.32 | 1.3022 | 63.0818 | 19.6694 | 29.5918 | 38.7078 | 56.7887 | 50.4737
479 | 4780 | 76.48 | 1.3049 | 64.9304 | 22.6458 | 30.0099 | 39.6519 | 57.3076 | 51.572
480 | 4790 | 76.64 | 1.3077 | 63.852 | 21.1121 | 30.3157 | 38.4697 | 56.7442 | 51.0775
481 | 4800 | 76.8 | 1.3104 | 64.1851 | 21.2747 | 31.0417 | 38.621 | 57.025 | 50.4834
482 | 4810 | 76.96 | 1.3131 | 64.0317 | 21.2838 | 31.0565 | 39.0274 | 56.9054 | 51.9413
483 | 4820 | 77.12 | 1.3159 | 64.1968 | 22.8446 | 30.8105 | 38.3165 | 56.6967 | 52.2014
484 | 4830 | 77.28 | 1.3186 | 63.9876 | 21.6191 | 30.8974 | 38.6914 | 57.1912 | 51.5119
485 | 4840 | 77.44 | 1.3213 | 61.7256 | 20.7406 | 30.6166 | 37.6305 | 56.3275 | 50.6415
486 | 4850 | 77.6 | 1.324 | 63.7879 | 22.82 | 30.0223 | 39.0215 | 56.6449 | 51.3914
487 | 4860 | 77.76 | 1.3268 | 62.7194 | 22.0329 | 29.7859 | 38.1901 | 56.5542 | 51.3042
488 | 4870 | 77.92 | 1.3295 | 63.1572 | 20.5449 | 29.2528 | 38.2709 | 56.9476 | 50.1166
489 | 4880 | 78.08 | 1.3322 | 62.6735 | 21.7677 | 30.1196 | 39.1699 | 56.9194 | 49.5361
490 | 4890 | 78.24 | 1.335 | 63.7078 | 21.4695 | 31.092 | 38.7007 | 56.1723 | 49.4395
491 | 4900 | 78.4 | 1.3377 | 62.9262 | 22.0074 | 30.5899 | 38.6158 | 56.4396 | 51.151
492 | 4910 | 78.56 | 1.3404 | 64.8105 | 20.9269 | 30.8248 | 38.8648 | 55.7314 | 50.2487
493 | 4920 | 78.72 | 1.3432 | 65.5521 | 22.7772 | 30.4048 | 38.9458 | 56.2658 | 50.7776
494 | 4930 | 78.88 | 1.3459 | 63.4183 | 21.0119 | 31.2482 | 38.3398 | 56.4961 | 50.8298
495 | 4940 | 79.04 | 1.3486 | 62.7455 | 21.4854 | 31.067 | 39.0521 | 56.5208 | 50.9674
496 | 4950 | 79.2 | 1.3514 | 62.6475 | 21.3812 | 30.2622 | 39.3873 | 56.7846 | 50.9096
497 | 4960 | 79.36 | 1.3541 | 63.1818 | 20.9655 | 30.3051 | 39.1083 | 56.187 | 52.4065
498 | 4970 | 79.52 | 1.3568 | 62.2939 | 21.3021 | 30.4511 | 38.3187 | 56.8002 | 50.9179
499 | 4980 | 79.68 | 1.3595 | 63.4708 | 22.3857 | 31.0355 | 37.8657 | 56.9844 | 51.158
500 | 4990 | 79.84 | 1.3623 | 64.9527 | 21.8872 | 30.7252 | 38.5464 | 57.1767 | 49.9619
501 | 5000 | 80 | 1.365 | 64.1458 | 22.0897 | 30.2327 | 38.424 | 56.3111 | 51.0441
502 | 5010 | 80.16 | 1.3677 | 64.8847 | 21.8058 | 29.688 | 38.8515 | 57.1298 | 51.2872
503 | 5020 | 80.32 | 1.3705 | 63.9302 | 21.7419 | 30.6259 | 38.1819 | 56.0147 | 50.1609
504 | 5030 | 80.48 | 1.3732 | 63.3079 | 22.3988 | 29.6808 | 38.9854 | 56.6044 | 51.494
505 | 5040 | 80.64 | 1.3759 | 62.0376 | 22.2851 | 30.1117 | 38.0198 | 56.7489 | 50.4164
506 | 5050 | 80.8 | 1.3786 | 63.8933 | 22.7964 | 29.9106 | 38.7706 | 56.6661 | 50.7615
507 | 5060 | 80.96 | 1.3814 | 62.4814 | 21.6346 | 29.91 | 38.3832 | 56.8041 | 50.934
508 | 5070 | 81.12 | 1.3841 | 62.5953 | 21.1811 | 30.9717 | 38.0963 | 57.0832 | 51.8321
509 | 5080 | 81.28 | 1.3868 | 62.7137 | 21.9279 | 30.0217 | 39.0478 | 56.5541 | 51.3008
510 | 5090 | 81.44 | 1.3896 | 62.8628 | 22.3413 | 30.0387 | 38.2712 | 56.0898 | 50.3004
511 | 5100 | 81.6 | 1.3923 | 63.9249 | 21.5083 | 30.543 | 38.6002 | 56.1506 | 50.1409
512 | 5110 | 81.76 | 1.395 | 63.6578 | 21.599 | 29.5168 | 38.7657 | 56.279 | 50.9284
513 | 5120 | 81.92 | 1.3978 | 64.1683 | 21.9882 | 30.0328 | 37.9685 | 55.3813 | 51.4576
514 | 5130 | 82.08 | 1.4005 | 63.2692 | 20.7073 | 30.5121 | 38.3524 | 56.1035 | 50.9272
515 | 5140 | 82.24 | 1.4032 | 63.1731 | 22.1997 | 30.583 | 38.0215 | 55.6285 | 51.1747
516 | 5150 | 82.4 | 1.406 | 63.0945 | 21.9701 | 30.4219 | 37.4534 | 55.7885 | 50.9235
517 | 5160 | 82.56 | 1.4087 | 62.9621 | 21.9394 | 30.0653 | 38.1014 | 56.2051 | 50.7438
518 | 5170 | 82.72 | 1.4114 | 63.5855 | 22.2829 | 30.7041 | 38.1891 | 55.5591 | 51.2585
519 | 5180 | 82.88 | 1.4141 | 62.9434 | 21.471 | 30.6176 | 38.1202 | 56.2459 | 50.6309
520 | 5190 | 83.04 | 1.4169 | 64.6089 | 22.6214 | 31.1806 | 37.2711 | 55.5008 | 50.7361
521 | 5200 | 83.2 | 1.4196 | 64.8832 | 21.5473 | 29.5975 | 38.7123 | 55.4426 | 50.0714
522 | 5210 | 83.36 | 1.4223 | 64.1713 | 22.8363 | 30.3034 | 37.4751 | 56.0909 | 49.4872
523 | 5220 | 83.52 | 1.4251 | 63.3398 | 22.0699 | 29.9652 | 38.6316 | 56.2223 | 48.9766
524 | 5230 | 83.68 | 1.4278 | 63.0005 | 21.9759 | 30.0674 | 38.0613 | 55.7539 | 50.3627
525 | 5240 | 83.84 | 1.4305 | 60.7837 | 20.7221 | 29.3659 | 37.7829 | 56.1374 | 51.5342
526 | 5250 | 84 | 1.4332 | 61.0516 | 21.8089 | 29.6413 | 38.5994 | 56.2427 | 51.3478
527 | 5260 | 84.16 | 1.436 | 63.5182 | 22.0613 | 30.0745 | 37.7984 | 55.9494 | 49.9708
528 | 5270 | 84.32 | 1.4387 | 62.3201 | 21.6624 | 30.1189 | 37.5712 | 55.4198 | 50.6579
529 | 5280 | 84.48 | 1.4414 | 62.0016 | 20.4622 | 29.5986 | 37.9322 | 56.0947 | 49.4475
530 | 5290 | 84.64 | 1.4442 | 63.5597 | 21.9449 | 28.6894 | 36.8702 | 55.2928 | 51.0708
531 | 5300 | 84.8 | 1.4469 | 62.9555 | 22.2399 | 29.6217 | 37.0983 | 55.2226 | 49.2
532 | 5310 | 84.96 | 1.4496 | 63.7394 | 22.0061 | 29.8185 | 37.6795 | 55.2179 | 49.311
533 | 5320 | 85.12 | 1.4524 | 63.1035 | 21.4928 | 29.1652 | 36.9212 | 55.6312 | 49.9821
534 | 5330 | 85.28 | 1.4551 | 62.7259 | 22.1721 | 28.2556 | 38.186 | 55.8397 | 49.1655
535 | 5340 | 85.44 | 1.4578 | 62.0452 | 23.0228 | 29.3158 | 37.2798 | 54.724 | 49.3371
536 | 5350 | 85.6 | 1.4606 | 62.7892 | 22.2272 | 29.2467 | 38.008 | 54.9925 | 50.6062
537 | 5360 | 85.76 | 1.4633 | 61.9391 | 21.2146 | 29.226 | 37.8168 | 55.7039 | 50.3255
538 | 5370 | 85.92 | 1.466 | 63.184 | 21.3388 | 29.9523 | 38.2432 | 55.5312 | 51.3094
539 | 5380 | 86.08 | 1.4687 | 62.6037 | 22.0502 | 30.1635 | 37.607 | 55.7061 | 49.6313
540 | 5390 | 86.24 | 1.4715 | 62.6501 | 20.8765 | 30.3686 | 37.8638 | 55.2469 | 50.0392
541 | 5400 | 86.4 | 1.4742 | 63.1405 | 21.842 | 29.6976 | 37.2162 | 55.3321 | 50.2408
542 | 5410 | 86.56 | 1.4769 | 64.0899 | 22.3867 | 29.85 | 38.9125 | 55.5247 | 50.0622
543 | 5420 | 86.72 | 1.4797 | 62.3167 | 20.2301 | 30.4127 | 38.0877 | 55.4643 | 50.0668
544 | 5430 | 86.88 | 1.4824 | 63.1015 | 22.0099 | 30.233 | 37.3699 | 55.4251 | 49.0013
545 | 5440 | 87.04 | 1.4851 | 62.0664 | 21.3161 | 29.6932 | 37.0511 | 55.5919 | 50.6587
546 | 5450 | 87.2 | 1.4878 | 61.8976 | 21.9744 | 29.8759 | 38.0694 | 55.0889 | 49.946
547 | 5460 | 87.36 | 1.4906 | 62.6137 | 21.2392 | 29.866 | 36.8267 | 55.9282 | 49.5909
548 | 5470 | 87.52 | 1.4933 | 62.5658 | 21.5321 | 30.0266 | 37.0951 | 54.952 | 48.8307
549 | 5480 | 87.68 | 1.496 | 63.2492 | 21.6081 | 30.7684 | 37.1481 | 55.0232 | 50.5033
550 | 5490 | 87.84 | 1.4988 | 62.8944 | 20.5466 | 29.7205 | 37.5548 | 55.7157 | 49.1947
551 | 5500 | 88 | 1.5015 | 63.9665 | 22.9744 | 28.9198 | 37.629 | 55.2215 | 48.6
552 | 5510 | 88.16 | 1.5042 | 64.7969 | 23.6069 | 29.7947 | 37.2516 | 55.7427 | 50.0834
553 | 5520 | 88.32 | 1.507 | 63.6582 | 22.0967 | 29.5942 | 37.8358 | 55.4449 | 49.408
554 | 5530 | 88.48 | 1.5097 | 60.8214 | 22.6773 | 29.0804 | 38.0678 | 55.5554 | 49.8849
555 | 5540 | 88.64 | 1.5124 | 61.4452 | 22.8277 | 30.6083 | 38.0063 | 55.7039 | 49.8253
556 | 5550 | 88.8 | 1.5151 | 62.2141 | 22.6519 | 30.6477 | 37.0305 | 55.1175 | 49.8535
557 | 5560 | 88.96 | 1.5179 | 61.759 | 21.8792 | 29.1285 | 38.3011 | 55.1191 | 49.0939
558 | 5570 | 89.12 | 1.5206 | 62.2559 | 22.4899 | 29.8456 | 38.3359 | 55.6407 | 50.119
559 | 5580 | 89.28 | 1.5233 | 62.9509 | 21.0887 | 30.2421 | 37.3432 | 54.8657 | 49.5297
560 | 5590 | 89.44 | 1.5261 | 63.8121 | 21.4351 | 29.1466 | 37.5563 | 55.0483 | 52.0372
561 | 5600 | 89.6 | 1.5288 | 65.1272 | 22.069 | 29.7248 | 36.7826 | 55.2859 | 51.182
562 | 5610 | 89.76 | 1.5315 | 63.2159 | 22.9777 | 29.8062 | 38.3535 | 54.9485 | 50.3892
563 | 5620 | 89.92 | 1.5343 | 63.011 | 22.4912 | 29.9036 | 37.8598 | 55.7061 | 50.3511
564 | 5630 | 90.08 | 1.537 | 61.6909 | 21.2654 | 30.2182 | 37.9927 | 55.0401 | 50.4645
565 | 5640 | 90.24 | 1.5397 | 61.0687 | 21.3667 | 29.3455 | 37.7711 | 54.9166 | 48.858
566 | 5650 | 90.4 | 1.5425 | 60.9308 | 20.7841 | 29.278 | 37.263 | 54.8794 | 49.5768
567 | 5660 | 90.56 | 1.5452 | 63.3746 | 22.534 | 29.8495 | 37.8294 | 54.8206 | 50.1067
568 | 5670 | 90.72 | 1.5479 | 63.2848 | 22.2418 | 30.1639 | 36.9058 | 54.8375 | 50.2965
569 | 5680 | 90.88 | 1.5506 | 62.6989 | 21.5806 | 28.9429 | 37.8557 | 55.2818 | 51.4281
570 | 5690 | 91.04 | 1.5534 | 61.9852 | 22.3404 | 30.0137 | 37.4054 | 54.9614 | 50.4181
571 | 5700 | 91.2 | 1.5561 | 63.9668 | 22.3286 | 29.7709 | 37.4464 | 55.2929 | 50.6867
572 | 5710 | 91.36 | 1.5588 | 62.247 | 21.47 | 30.2774 | 37.909 | 55.181 | 50.439
573 | 5720 | 91.52 | 1.5616 | 61.0586 | 21.6211 | 29.9852 | 37.9489 | 55.3146 | 49.3897
574 | 5730 | 91.68 | 1.5643 | 61.2952 | 22.7864 | 28.8686 | 36.5577 | 55.3173 | 51.2172
575 | 5740 | 91.84 | 1.567 | 60.5354 | 21.1953 | 29.6701 | 37.4623 | 55.4445 | 50.737
576 | 5750 | 92 | 1.5697 | 62.2785 | 22.948 | 30.0379 | 37.2478 | 55.7609 | 49.7693
577 | 5760 | 92.16 | 1.5725 | 62.7066 | 21.5389 | 29.7662 | 37.5541 | 54.8492 | 50.7986
578 | 5770 | 92.32 | 1.5752 | 61.7164 | 21.1856 | 29.3721 | 37.4623 | 55.3854 | 49.8187
579 | 5780 | 92.48 | 1.5779 | 61.1726 | 21.9719 | 30.5091 | 36.33 | 54.52 | 50.0835
580 | 5790 | 92.64 | 1.5807 | 60.4233 | 21.2766 | 29.4997 | 36.3178 | 54.3483 | 49.3273
581 | 5800 | 92.8 | 1.5834 | 61.2629 | 21.8754 | 30.1271 | 36.4594 | 54.7264 | 50.0103
582 | 5810 | 92.96 | 1.5861 | 61.7655 | 22.0753 | 28.6415 | 37.7202 | 54.773 | 50.5662
583 | 5820 | 93.12 | 1.5889 | 61.3298 | 22.8361 | 30.225 | 37.6114 | 54.7129 | 50.9187
584 | 5830 | 93.28 | 1.5916 | 59.6526 | 22.2126 | 29.149 | 37.039 | 54.6441 | 49.5288
585 | 5840 | 93.44 | 1.5943 | 60.3668 | 22.6012 | 28.8099 | 36.943 | 54.0249 | 50.165
586 | 5850 | 93.6 | 1.5971 | 60.8756 | 20.797 | 29.0981 | 35.7267 | 54.3847 | 50.37
587 | 5860 | 93.76 | 1.5998 | 60.716 | 22.4588 | 28.6281 | 36.8065 | 54.5656 | 49.1342
588 | 5870 | 93.92 | 1.6025 | 61.1311 | 20.8833 | 28.3143 | 37.2058 | 55.1495 | 48.6205
589 | 5880 | 94.08 | 1.6052 | 62.8154 | 22.8575 | 28.7332 | 37.2392 | 54.1869 | 48.3452
590 | 5890 | 94.24 | 1.608 | 61.3336 | 21.4848 | 28.2912 | 36.4006 | 54.1574 | 49.6891
591 | 5900 | 94.4 | 1.6107 | 61.6635 | 21.5664 | 28.8712 | 36.7006 | 54.435 | 50.4339
592 | 5910 | 94.56 | 1.6134 | 61.4455 | 20.7215 | 29.3246 | 36.4045 | 53.6058 | 49.7498
593 | 5920 | 94.72 | 1.6162 | 61.9018 | 21.3182 | 28.4314 | 37.4114 | 54.1351 | 49.9785
594 | 5930 | 94.88 | 1.6189 | 61.7722 | 22.3166 | 29.1425 | 37.0898 | 53.681 | 49.8259
595 | 5940 | 95.04 | 1.6216 | 61.0994 | 20.6894 | 28.6324 | 37.5092 | 53.9034 | 50.3451
596 | 5950 | 95.2 | 1.6243 | 61.8628 | 21.9708 | 28.8004 | 36.3929 | 54.3352 | 50.1949
597 | 5960 | 95.36 | 1.6271 | 62.4765 | 21.7833 | 29.6192 | 36.92 | 54.2663 | 48.5052
598 | 5970 | 95.52 | 1.6298 | 63.4526 | 20.9584 | 30.154 | 36.3036 | 55.0246 | 50.0769
599 | 5980 | 95.68 | 1.6325 | 62.3896 | 22.2915 | 29.3354 | 37.4655 | 53.8971 | 50.943
600 | 5990 | 95.84 | 1.6353 | 63.2214 | 22.7594 | 29.2563 | 37.1337 | 54.1961 | 50.3352
601 | 6000 | 96 | 1.638 | 61.6864 | 20.9676 | 29.4191 | 37.0121 | 53.7998 | 49.8899
602 | 6010 | 96.16 | 1.6407 | 62.1687 | 21.7245 | 29.7631 | 37.33 | 53.7238 | 51.3538
603 | 6020 | 96.32 | 1.6435 | 62.5317 | 21.9503 | 29.6651 | 35.8182 | 53.8973 | 50.6487
604 | 6030 | 96.48 | 1.6462 | 62.1033 | 21.5736 | 29.7269 | 36.9416 | 53.2975 | 50.5964
605 | 6040 | 96.64 | 1.6489 | 62.1522 | 21.3621 | 28.7871 | 36.8806 | 54.4405 | 50.3075
606 | 6050 | 96.8 | 1.6517 | 62.3403 | 21.0427 | 29.7547 | 36.5329 | 54.1753 | 51.4638
607 | 6060 | 96.96 | 1.6544 | 62.6273 | 22.5447 | 29.6684 | 37.3647 | 53.9044 | 50.704
608 | 6070 | 97.12 | 1.6571 | 61.3836 | 21.9374 | 28.8495 | 36.679 | 54.2668 | 50.0686
609 | 6080 | 97.28 | 1.6598 | 62.4172 | 22.4945 | 29.5069 | 35.8459 | 54.5981 | 50.1551
610 | 6090 | 97.44 | 1.6626 | 62.3246 | 22.6756 | 28.9493 | 36.7099 | 54.3491 | 49.7171
611 | 6100 | 97.6 | 1.6653 | 61.9097 | 21.2867 | 29.1812 | 36.0853 | 54.491 | 49.5322
612 | 6110 | 97.76 | 1.668 | 62.0206 | 21.5128 | 28.7085 | 36.4672 | 53.7313 | 50.2756
613 | 6120 | 97.92 | 1.6708 | 60.4157 | 22.3956 | 28.7506 | 36.2712 | 53.5369 | 49.7034
614 | 6130 | 98.08 | 1.6735 | 60.1615 | 20.0581 | 28.3438 | 37.0856 | 53.6053 | 50.7186
615 | 6140 | 98.24 | 1.6762 | 61.3322 | 20.3935 | 28.4917 | 36.9013 | 54.0231 | 49.6365
616 | 6150 | 98.4 | 1.6789 | 61.8232 | 20.1297 | 29.9019 | 36.2768 | 53.8511 | 48.8351
617 | 6160 | 98.56 | 1.6817 | 61.5565 | 22.1645 | 28.9077 | 36.0579 | 53.8396 | 49.4347
618 | 6170 | 98.72 | 1.6844 | 61.5965 | 22.1405 | 28.3874 | 36.7032 | 53.7957 | 49.8567
619 | 6180 | 98.88 | 1.6871 | 61.3766 | 21.8251 | 28.6718 | 36.6391 | 53.7534 | 48.6136
620 | 6190 | 99.04 | 1.6899 | 61.6631 | 22.048 | 28.3284 | 35.8038 | 53.4089 | 50.6938
621 | 6200 | 99.2 | 1.6926 | 60.4239 | 21.2079 | 29.185 | 35.002 | 53.9377 | 49.6725
622 | 6210 | 99.36 | 1.6953 | 59.6784 | 21.9964 | 27.733 | 36.1919 | 53.2784 | 50.302
623 | 6220 | 99.52 | 1.6981 | 60.5847 | 20.737 | 30.0263 | 36.2007 | 53.1947 | 49.4248
624 | 6230 | 99.68 | 1.7008 | 58.8762 | 21.3586 | 28.116 | 36.8961 | 53.367 | 48.2406
625 | 6240 | 99.84 | 1.7035 | 59.7258 | 20.6043 | 29.633 | 35.2516 | 54.0496 | 49.3441
626 | 6250 | 100 | 1.7063 | 61.3796 | 20.4992 | 28.7578 | 36.7306 | 53.3506 | 49.2298
627 | 6260 | 100.16 | 1.709 | 62.1823 | 22.5413 | 29.2835 | 34.9603 | 54.2019 | 50.4239
628 | 6270 | 100.32 | 1.7117 | 60.9024 | 20.5723 | 28.3728 | 36.7081 | 53.5364 | 49.5598
629 | 6280 | 100.48 | 1.7144 | 61.7046 | 20.6784 | 29.1116 | 35.3755 | 53.3592 | 50.6385
630 | 6290 | 100.64 | 1.7172 | 61.5683 | 21.5208 | 28.7547 | 37.0108 | 53.3702 | 49.3691
631 | 6300 | 100.8 | 1.7199 | 62.5081 | 22.1676 | 29.0823 | 35.9498 | 53.5612 | 49.7089
632 | 6310 | 100.96 | 1.7226 | 61.056 | 21.0536 | 29.0549 | 36.1619 | 53.3707 | 50.5612
633 | 6320 | 101.12 | 1.7254 | 60.0526 | 21.6206 | 28.5069 | 37.6006 | 53.8239 | 49.7895
634 | 6330 | 101.28 | 1.7281 | 59.6595 | 20.7571 | 29.2083 | 36.3474 | 54.28 | 50.1288
635 | 6340 | 101.44 | 1.7308 | 59.2278 | 21.69 | 27.9335 | 35.5027 | 53.4636 | 49.6008
636 | 6350 | 101.6 | 1.7335 | 60.3615 | 20.771 | 28.8918 | 35.8602 | 53.4466 | 49.189
637 | 6360 | 101.76 | 1.7363 | 62.4032 | 22.0103 | 28.7179 | 35.9696 | 52.8047 | 48.0368
638 | 6370 | 101.92 | 1.739 | 61.9655 | 20.4956 | 28.6219 | 36.5467 | 52.9709 | 50.019
639 | 6380 | 102.08 | 1.7417 | 61.9816 | 21.8446 | 29.5255 | 35.7819 | 53.3746 | 49.8273
640 | 6390 | 102.24 | 1.7445 | 60.5537 | 21.1653 | 28.6128 | 36.6878 | 53.528 | 50.7788
641 | 6400 | 102.4 | 1.7472 | 60.548 | 21.5801 | 28.7832 | 35.1967 | 52.8636 | 49.1702
642 | 6410 | 102.56 | 1.7499 | 61.4088 | 22.2825 | 28.8359 | 35.3095 | 53.305 | 48.6062
643 | 6420 | 102.72 | 1.7527 | 60.8853 | 21.7191 | 28.2061 | 36.2605 | 53.1157 | 50.1389
644 | 6430 | 102.88 | 1.7554 | 61.5813 | 20.9904 | 28.729 | 36.1766 | 53.3873 | 50.5384
645 | 6440 | 103.04 | 1.7581 | 62.9059 | 21.2587 | 29.5209 | 36.3872 | 53.1774 | 48.4158
646 | 6450 | 103.2 | 1.7609 | 62.0131 | 21.4328 | 28.6403 | 36.2217 | 53.5225 | 49.9779
647 | 6460 | 103.36 | 1.7636 | 60.9232 | 22.4285 | 28.9516 | 36.1882 | 54.1576 | 50.2111
648 | 6470 | 103.52 | 1.7663 | 61.052 | 21.6476 | 28.9836 | 35.1059 | 53.6799 | 49.6592
649 | 6480 | 103.68 | 1.769 | 60.9687 | 21.7038 | 28.6451 | 35.6053 | 53.4752 | 49.992
650 | 6490 | 103.84 | 1.7718 | 61.7873 | 22.2893 | 28.3945 | 35.15 | 53.1218 | 48.988
651 | 6500 | 104 | 1.7745 | 61.5419 | 22.5883 | 28.272 | 36.6505 | 53.2517 | 48.9157
652 | 6510 | 104.16 | 1.7772 | 60.8913 | 21.785 | 29.1927 | 34.5416 | 53.0824 | 49.3438
653 | 6520 | 104.32 | 1.78 | 60.2299 | 22.6646 | 28.2812 | 35.0779 | 53.3 | 49.8501
654 | 6530 | 104.48 | 1.7827 | 60.4297 | 21.1588 | 30.1564 | 35.8544 | 53.7303 | 48.6016
655 | 6540 | 104.64 | 1.7854 | 60.5936 | 20.7056 | 28.4731 | 35.6847 | 53.803 | 48.841
656 | 6550 | 104.8 | 1.7881 | 61.7638 | 21.1274 | 28.8416 | 35.2804 | 53.3526 | 50.4785
657 | 6560 | 104.96 | 1.7909 | 60.853 | 21.8324 | 27.7359 | 35.1179 | 52.7976 | 48.8473
658 | 6570 | 105.12 | 1.7936 | 61.5869 | 21.0053 | 29.1661 | 34.8494 | 53.0686 | 49.2666
659 | 6580 | 105.28 | 1.7963 | 62.5739 | 22.004 | 28.2857 | 35.9616 | 53.0219 | 48.7453
660 | 6590 | 105.44 | 1.7991 | 62.957 | 22.7506 | 29.1717 | 35.3598 | 53.5937 | 49.4594
661 | 6600 | 105.6 | 1.8018 | 61.6945 | 22.7742 | 29.3067 | 36.0351 | 53.0012 | 50.1326
662 | 6610 | 105.76 | 1.8045 | 61.35 | 22.0117 | 29.0512 | 36.0444 | 52.2491 | 49.3565
663 | 6620 | 105.92 | 1.8073 | 59.835 | 20.7401 | 29.0256 | 35.6138 | 53.4512 | 50.0559
664 | 6630 | 106.08 | 1.81 | 60.7856 | 20.696 | 27.9718 | 35.8889 | 53.8697 | 48.4772
665 | 6640 | 106.24 | 1.8127 | 60.0717 | 21.0943 | 28.2324 | 35.2743 | 53.6173 | 50.4086
666 | 6650 | 106.4 | 1.8155 | 59.3173 | 19.7449 | 29.0086 | 35.9953 | 53.1817 | 47.7425
667 | 6660 | 106.56 | 1.8182 | 60.8798 | 20.2925 | 28.4806 | 36.15 | 52.9096 | 49.3894
668 | 6670 | 106.72 | 1.8209 | 59.7408 | 20.9743 | 27.9176 | 36.0045 | 53.0676 | 47.2344
669 | 6680 | 106.88 | 1.8236 | 60.728 | 21.2441 | 28.5348 | 35.7031 | 52.6753 | 49.7624
670 | 6690 | 107.04 | 1.8264 | 60.3159 | 21.262 | 28.1255 | 35.5264 | 52.9819 | 49.1353
671 | 6700 | 107.2 | 1.8291 | 60.0749 | 22.0113 | 28.0261 | 35.6752 | 52.4231 | 49.3311
672 | 6710 | 107.36 | 1.8318 | 58.61 | 21.8666 | 27.88 | 35.5677 | 52.1682 | 48.7297
673 | 6720 | 107.52 | 1.8346 | 58.7127 | 21.3976 | 29.2655 | 34.5192 | 52.5803 | 48.0591
674 | 6730 | 107.68 | 1.8373 | 59.7222 | 21.0261 | 27.8272 | 35.4347 | 52.1926 | 48.0582
675 | 6740 | 107.84 | 1.84 | 58.841 | 19.9829 | 28.5812 | 35.6908 | 52.0413 | 49.4482
676 | 6750 | 108 | 1.8428 | 59.3958 | 20.0283 | 27.955 | 34.0801 | 52.1447 | 48.5579
677 | 6760 | 108.16 | 1.8455 | 59.8255 | 21.7661 | 27.5406 | 35.805 | 52.5803 | 47.2241
678 | 6770 | 108.32 | 1.8482 | 61.1107 | 21.0261 | 28.6194 | 35.0955 | 52.5513 | 48.3976
679 | 6780 | 108.48 | 1.8509 | 59.8625 | 20.9683 | 28.9467 | 35.1498 | 51.8573 | 49.5493
680 | 6790 | 108.64 | 1.8537 | 61.0841 | 22.1231 | 28.4611 | 34.4333 | 52.7417 | 50.0424
681 | 6800 | 108.8 | 1.8564 | 61.3545 | 21.8816 | 28.6601 | 34.4058 | 52.2765 | 48.8709
682 | 6810 | 108.96 | 1.8591 | 60.071 | 21.6681 | 28.3674 | 34.8539 | 52.8451 | 49.5667
683 | 6820 | 109.12 | 1.8619 | 59.9068 | 22.1378 | 29.2783 | 35.3873 | 52.4581 | 47.3777
684 | 6830 | 109.28 | 1.8646 | 59.267 | 20.3527 | 27.2743 | 35.4792 | 52.0832 | 49.6713
685 | 6840 | 109.44 | 1.8673 | 59.5734 | 21.9048 | 28.6478 | 35.3164 | 52.6571 | 49.1121
686 | 6850 | 109.6 | 1.87 | 58.8314 | 21.4279 | 28.7113 | 35.5652 | 52.3413 | 47.1708
687 | 6860 | 109.76 | 1.8728 | 60.1038 | 20.1963 | 28.1582 | 33.9025 | 52.3769 | 48.64
688 | 6870 | 109.92 | 1.8755 | 61.2183 | 19.8546 | 27.9431 | 35.5356 | 52.4348 | 47.6844
689 | 6880 | 110.08 | 1.8782 | 61.5042 | 20.9505 | 28.9978 | 34.8077 | 51.8639 | 49.2496
690 | 6890 | 110.24 | 1.881 | 59.152 | 21.6427 | 28.2196 | 35.183 | 52.5259 | 48.7373
691 | 6900 | 110.4 | 1.8837 | 59.1906 | 21.2878 | 27.7966 | 34.2987 | 52.2589 | 48.0279
692 | 6910 | 110.56 | 1.8864 | 59.7441 | 21.3211 | 27.2198 | 34.7218 | 51.6297 | 48.8652
693 | 6920 | 110.72 | 1.8892 | 58.3559 | 21.9115 | 28.5801 | 35.1672 | 51.6574 | 49.192
694 | 6930 | 110.88 | 1.8919 | 59.3866 | 21.6133 | 28.3544 | 33.9249 | 51.6797 | 48.4281
695 | 6940 | 111.04 | 1.8946 | 58.1283 | 20.307 | 27.9288 | 35.0396 | 52.5461 | 47.8189
696 | 6950 | 111.2 | 1.8974 | 58.0271 | 19.6073 | 27.8737 | 35.8882 | 52.0343 | 48.5259
697 | 6960 | 111.36 | 1.9001 | 59.2318 | 21.9321 | 28.3521 | 35.4722 | 51.3043 | 48.0188
698 | 6970 | 111.52 | 1.9028 | 60.1311 | 19.2587 | 28.3145 | 34.4489 | 52.5396 | 47.7402
699 | 6980 | 111.68 | 1.9055 | 60.3212 | 21.9556 | 27.7379 | 35.0498 | 51.6816 | 47.8503
700 | 6990 | 111.84 | 1.9083 | 59.4528 | 22.5309 | 27.3048 | 35.7523 | 52.162 | 46.931
701 | 7000 | 112 | 1.911 | 61.3595 | 21.8334 | 28.3239 | 35.6671 | 52.6408 | 49.0633
702 | 7010 | 112.16 | 1.9137 | 59.3797 | 21.1372 | 27.9952 | 35.8894 | 51.6796 | 49.6588
703 | 7020 | 112.32 | 1.9165 | 58.6546 | 21.7764 | 28.0679 | 34.8003 | 51.4926 | 49.2887
704 | 7030 | 112.48 | 1.9192 | 58.5908 | 19.2177 | 29.1069 | 35.1823 | 51.976 | 49.6776
705 | 7040 | 112.64 | 1.9219 | 58.4537 | 20.1955 | 28.4542 | 35.6365 | 52.0312 | 49.8687
706 | 7050 | 112.8 | 1.9246 | 60.4954 | 21.4124 | 28.0839 | 34.1123 | 51.2988 | 48.6983
707 | 7060 | 112.96 | 1.9274 | 60.5384 | 20.6771 | 27.548 | 35.4151 | 51.8286 | 46.9215
708 | 7070 | 113.12 | 1.9301 | 60.8041 | 20.6915 | 28.0246 | 35.1312 | 51.7703 | 47.3094
709 | 7080 | 113.28 | 1.9328 | 60.6229 | 22.1934 | 28.7889 | 34.5947 | 52.4492 | 49.6057
710 | 7090 | 113.44 | 1.9356 | 59.8359 | 21.0149 | 28.215 | 33.9099 | 52.2967 | 49.3809
711 | 7100 | 113.6 | 1.9383 | 59.6243 | 20.3277 | 27.042 | 35.2711 | 52.1502 | 47.2276
712 | 7110 | 113.76 | 1.941 | 58.2095 | 20.731 | 27.1727 | 34.2355 | 52.0137 | 48.3402
713 | 7120 | 113.92 | 1.9438 | 57.5523 | 21.2937 | 26.5096 | 35.0908 | 51.3415 | 47.1504
714 | 7130 | 114.08 | 1.9465 | 58.1281 | 21.5719 | 27.2555 | 34.5164 | 51.6786 | 48.3537
715 | 7140 | 114.24 | 1.9492 | 56.0207 | 20.6762 | 29.1143 | 35.2118 | 51.926 | 49.2558
716 | 7150 | 114.4 | 1.952 | 59.835 | 20.9549 | 28.2525 | 34.054 | 51.8964 | 48.6098
717 | 7160 | 114.56 | 1.9547 | 61.3931 | 21.1485 | 28.1247 | 34.6416 | 51.4525 | 48.2215
718 | 7170 | 114.72 | 1.9574 | 58.9803 | 21.5025 | 28.7102 | 34.7519 | 51.7825 | 48.0104
719 | 7180 | 114.88 | 1.9601 | 58.4193 | 20.7321 | 27.8713 | 35.031 | 51.7445 | 48.5538
720 | 7190 | 115.04 | 1.9629 | 58.9903 | 20.6945 | 28.6902 | 34.2098 | 52.0102 | 49.8239
721 | 7200 | 115.2 | 1.9656 | 60.242 | 21.2022 | 27.5211 | 34.4601 | 51.6045 | 48.0608
722 | 7210 | 115.36 | 1.9683 | 59.5803 | 21.6942 | 27.7972 | 34.6873 | 50.9985 | 49.4285
723 | 7220 | 115.52 | 1.9711 | 61.0091 | 21.9205 | 28.4089 | 33.9756 | 51.5044 | 49.8736
724 | 7230 | 115.68 | 1.9738 | 60.572 | 22.297 | 27.9265 | 35.3873 | 51.5217 | 48.958
725 | 7240 | 115.84 | 1.9765 | 60.8896 | 22.5547 | 27.7918 | 35.4589 | 51.8501 | 49.7045
726 | 7250 | 116 | 1.9792 | 58.2473 | 20.4774 | 28.6507 | 35.6062 | 52.0331 | 49.6802
727 | 7260 | 116.16 | 1.982 | 57.5939 | 20.4905 | 28.5117 | 35.4238 | 52.0851 | 48.9958
728 | 7270 | 116.32 | 1.9847 | 57.755 | 20.0218 | 27.9067 | 34.4354 | 51.9678 | 48.3265
729 | 7280 | 116.48 | 1.9874 | 58.3894 | 19.4277 | 27.7205 | 34.7987 | 51.2198 | 49.8185
730 | 7290 | 116.64 | 1.9902 | 58.7023 | 21.3229 | 27.6135 | 34.937 | 51.5978 | 47.2236
731 | 7300 | 116.8 | 1.9929 | 59.3864 | 21.8633 | 28.0338 | 34.8723 | 52.0078 | 49.0401
732 | 7310 | 116.96 | 1.9956 | 59.1783 | 21.0806 | 28.5956 | 35.1388 | 51.1743 | 49.7784
733 | 7320 | 117.12 | 1.9984 | 58.5463 | 21.6653 | 27.8238 | 34.6576 | 51.3287 | 47.32
734 | 7330 | 117.28 | 2.0011 | 57.758 | 21.3266 | 28.3383 | 33.5239 | 51.3297 | 48.6212
735 | 7340 | 117.44 | 2.0038 | 59.0238 | 21.1311 | 28.0258 | 34.6523 | 51.1517 | 48.4844
736 | 7350 | 117.6 | 2.0065 | 58.9063 | 21.3124 | 27.7339 | 35.0627 | 50.8309 | 48.1433
737 | 7360 | 117.76 | 2.0093 | 59.4147 | 20.4901 | 28.0713 | 34.818 | 51.2917 | 49.5082
738 | 7370 | 117.92 | 2.012 | 58.4505 | 20.6998 | 28.1535 | 34.7044 | 51.1516 | 48.4151
739 | 7380 | 118.08 | 2.0147 | 61.3908 | 20.7892 | 27.5196 | 34.3163 | 52.3238 | 48.4924
740 | 7390 | 118.24 | 2.0175 | 59.8992 | 21.5531 | 28.1466 | 35.4228 | 51.2232 | 49.6908
741 | 7400 | 118.4 | 2.0202 | 60.5616 | 22.136 | 27.5061 | 34.4031 | 50.7553 | 49.2423
742 | 7410 | 118.56 | 2.0229 | 57.6981 | 21.4416 | 28.865 | 34.3331 | 51.5492 | 48.4598
743 | 7420 | 118.72 | 2.0257 | 60.7719 | 20.5562 | 28.4641 | 34.561 | 51.2464 | 47.7222
744 | 7430 | 118.88 | 2.0284 | 59.626 | 21.2507 | 28.2046 | 34.5756 | 51.2157 | 48.6055
745 | 7440 | 119.04 | 2.0311 | 58.5621 | 20.5936 | 27.1766 | 35.0924 | 51.279 | 50.0546
746 | 7450 | 119.2 | 2.0339 | 57.4148 | 20.2006 | 27.986 | 34.14 | 51.0726 | 49.968
747 | 7460 | 119.36 | 2.0366 | 56.7057 | 20.3316 | 28.4816 | 33.8178 | 51.2301 | 48.3118
748 | 7470 | 119.52 | 2.0393 | 58.4129 | 20.3237 | 28.8754 | 34.6147 | 51.3915 | 49.5073
749 | 7480 | 119.68 | 2.042 | 58.4686 | 21.1981 | 27.1344 | 33.9332 | 51.4796 | 48.0932
750 | 7490 | 119.84 | 2.0448 | 57.9383 | 20.4516 | 28.6672 | 34.1006 | 51.2185 | 48.873
751 | 7500 | 120 | 2.0475 | 58.57 | 21.1203 | 26.9289 | 33.8108 | 50.7745 | 47.552
752 | 7510 | 120.16 | 2.0502 | 57.9997 | 20.2756 | 27.1913 | 34.0336 | 51.282 | 47.9936
753 | 7520 | 120.32 | 2.053 | 59.3318 | 21.4559 | 26.6341 | 33.4268 | 50.6614 | 48.1404
754 | 7530 | 120.48 | 2.0557 | 57.4232 | 19.7635 | 27.2299 | 34.0355 | 51.0069 | 47.4795
755 | 7540 | 120.64 | 2.0584 | 56.781 | 20.7545 | 27.8814 | 33.2519 | 50.7807 | 48.1645
756 | 7550 | 120.8 | 2.0612 | 55.9129 | 20.4448 | 28.5929 | 34.0539 | 50.4063 | 48.7084
757 | 7560 | 120.96 | 2.0639 | 57.9022 | 20.3186 | 27.9739 | 34.4618 | 50.4469 | 48.0662
758 | 7570 | 121.12 | 2.0666 | 56.846 | 19.8279 | 27.3466 | 33.9433 | 50.715 | 49.1258
759 | 7580 | 121.28 | 2.0693 | 57.7906 | 21.2229 | 27.8694 | 33.7145 | 50.4348 | 48.2384
760 | 7590 | 121.44 | 2.0721 | 58.2511 | 21.4697 | 27.8356 | 33.3308 | 50.7076 | 48.0865
761 | 7600 | 121.6 | 2.0748 | 57.7695 | 21.1596 | 28.1298 | 34.5776 | 50.9359 | 48.4755
762 | 7610 | 121.76 | 2.0775 | 57.8578 | 20.8394 | 28.4887 | 33.3533 | 50.5833 | 47.1321
763 | 7620 | 121.92 | 2.0803 | 57.7506 | 21.2797 | 27.788 | 33.8269 | 50.5512 | 46.6866
764 | 7630 | 122.08 | 2.083 | 58.578 | 21.4614 | 26.8532 | 34.1375 | 50.526 | 47.5827
765 | 7640 | 122.24 | 2.0857 | 57.9595 | 20.6964 | 27.8003 | 32.6353 | 50.5347 | 48.97
766 | 7650 | 122.4 | 2.0884 | 56.6888 | 21.0017 | 27.8594 | 33.9469 | 50.0314 | 48.2367
767 | 7660 | 122.56 | 2.0912 | 57.8088 | 21.1576 | 27.6828 | 33.1903 | 50.1598 | 47.9217
768 | 7670 | 122.72 | 2.0939 | 59.8017 | 19.9773 | 28.8799 | 33.1876 | 50.4463 | 48.6483
769 | 7680 | 122.88 | 2.0966 | 58.0917 | 20.3307 | 27.2919 | 34.014 | 49.9976 | 48.1335
770 | 7690 | 123.04 | 2.0994 | 58.0301 | 20.742 | 27.3783 | 33.5821 | 50.6814 | 48.9479
771 | 7700 | 123.2 | 2.1021 | 58.9945 | 21.0649 | 27.6689 | 32.9005 | 49.9132 | 48.8053
772 | 7710 | 123.36 | 2.1048 | 58.9054 | 20.8654 | 28.5086 | 33.9023 | 50.0351 | 48.1677
773 | 7720 | 123.52 | 2.1076 | 61.6333 | 21.5129 | 27.3785 | 34.5131 | 50.3155 | 46.3178
774 | 7730 | 123.68 | 2.1103 | 58.383 | 21.9397 | 27.9905 | 33.586 | 50.4733 | 49.3153
775 | 7740 | 123.84 | 2.113 | 58.1088 | 22.1704 | 27.3472 | 35.3634 | 51.1796 | 49.2828
776 | 7750 | 124 | 2.1157 | 56.1613 | 20.7187 | 27.962 | 33.9243 | 51.4705 | 49.053
777 | 7760 | 124.16 | 2.1185 | 56.5012 | 20.6013 | 27.8508 | 33.8015 | 50.224 | 48.7099
778 | 7770 | 124.32 | 2.1212 | 56.5464 | 20.219 | 27.5574 | 32.5787 | 50.4918 | 47.3895
779 | 7780 | 124.48 | 2.1239 | 56.4807 | 19.7462 | 27.0218 | 32.8098 | 50.3389 | 47.4297
780 | 7790 | 124.64 | 2.1267 | 56.7063 | 19.2103 | 27.5094 | 33.0549 | 50.0802 | 47.8296
781 | 7800 | 124.8 | 2.1294 | 56.8551 | 20.6145 | 26.592 | 34.4428 | 50.7848 | 48.012
782 | 7810 | 124.96 | 2.1321 | 57.814 | 20.622 | 28.2264 | 34.3627 | 50.1981 | 47.8569
783 | 7820 | 125.12 | 2.1349 | 58.9176 | 20.1482 | 27.1549 | 32.7161 | 49.7076 | 47.1165
784 | 7830 | 125.28 | 2.1376 | 59.6685 | 21.0335 | 28.5782 | 33.2865 | 49.9359 | 48.2891
785 | 7840 | 125.44 | 2.1403 | 57.1993 | 21.3045 | 27.5865 | 33.1998 | 49.5219 | 46.3472
786 | 7850 | 125.6 | 2.1431 | 56.3139 | 19.8938 | 28.3864 | 33.2672 | 49.4381 | 48.7233
787 | 7860 | 125.76 | 2.1458 | 57.6266 | 19.9884 | 27.3464 | 33.4881 | 49.7989 | 47.2041
788 | 7870 | 125.92 | 2.1485 | 57.8148 | 20.3808 | 27.6626 | 34.4319 | 49.5851 | 48.2634
789 | 7880 | 126.08 | 2.1512 | 57.9728 | 19.7646 | 27.4635 | 33.7454 | 49.879 | 48.8122
790 | 7890 | 126.24 | 2.154 | 56.9415 | 20.7885 | 27.6327 | 33.4274 | 50.1532 | 46.9042
791 | 7900 | 126.4 | 2.1567 | 59.8854 | 20.9451 | 28.452 | 33.0615 | 49.4714 | 47.2068
792 | 7910 | 126.56 | 2.1594 | 56.7251 | 21.2867 | 27.7802 | 33.237 | 50.0171 | 46.9943
793 | 7920 | 126.72 | 2.1622 | 58.3726 | 20.5294 | 26.5937 | 33.8039 | 50.4902 | 47.2653
794 | 7930 | 126.88 | 2.1649 | 57.28 | 20.5214 | 28.4598 | 33.3614 | 49.3497 | 48.118
795 | 7940 | 127.04 | 2.1676 | 55.0414 | 21.2368 | 26.8923 | 33.3373 | 49.8161 | 46.6813
796 | 7950 | 127.2 | 2.1704 | 53.6987 | 19.237 | 26.9532 | 32.6937 | 49.8215 | 47.0226
797 | 7960 | 127.36 | 2.1731 | 54.7749 | 20.6963 | 27.6749 | 32.662 | 49.1804 | 46.0459
798 | 7970 | 127.52 | 2.1758 | 56.2082 | 20.5062 | 26.8201 | 31.8769 | 49.3848 | 48.0262
799 | 7980 | 127.68 | 2.1785 | 55.7997 | 19.7015 | 26.1235 | 32.9039 | 49.1979 | 46.0258
800 | 7990 | 127.84 | 2.1813 | 57.0991 | 20.5859 | 26.8311 | 32.8002 | 49.312 | 46.7003
801 | 8000 | 128 | 2.184 | 56.7253 | 19.794 | 27.6161 | 32.4887 | 49.3866 | 47.3512
802 | 8010 | 128.16 | 2.1867 | 58.3386 | 20.7647 | 26.9993 | 33.2645 | 48.9565 | 46.8265
803 | 8020 | 128.32 | 2.1895 | 59.8523 | 22.2707 | 26.6238 | 32.3828 | 49.0033 | 45.8995
804 | 8030 | 128.48 | 2.1922 | 56.3838 | 20.9013 | 26.5418 | 33.2669 | 48.4418 | 46.0473
805 | 8040 | 128.64 | 2.1949 | 57.242 | 21.6639 | 26.7092 | 32.9919 | 49.5289 | 47.1324
806 | 8050 | 128.8 | 2.1976 | 55.7978 | 20.2782 | 27.0315 | 32.6312 | 49.8222 | 47.9172
807 | 8060 | 128.96 | 2.2004 | 57.0984 | 20.9453 | 27.8207 | 32.7705 | 49.6226 | 47.7196
808 | 8070 | 129.12 | 2.2031 | 56.7597 | 19.8278 | 28.5343 | 33.1502 | 49.4429 | 46.0467
809 | 8080 | 129.28 | 2.2058 | 56.2106 | 20.8814 | 26.2931 | 32.1759 | 48.7345 | 47.7804
810 | 8090 | 129.44 | 2.2086 | 56.038 | 19.8551 | 26.9306 | 33.1102 | 49.3006 | 46.4557
811 | 8100 | 129.6 | 2.2113 | 58.4814 | 20.7782 | 27.7478 | 32.5581 | 49.1812 | 46.4189
812 | 8110 | 129.76 | 2.214 | 58.1138 | 20.5868 | 27.2436 | 33.3274 | 48.6706 | 45.5946
813 | 8120 | 129.92 | 2.2168 | 58.1957 | 20.5368 | 27.1231 | 33.3649 | 49.3366 | 47.0869
814 | 8130 | 130.08 | 2.2195 | 58.3084 | 20.9721 | 26.8891 | 33.4861 | 49.7744 | 47.9547
815 | 8140 | 130.24 | 2.2222 | 56.629 | 21.004 | 27.8514 | 32.9775 | 49.7265 | 47.2366
816 | 8150 | 130.4 | 2.225 | 55.6102 | 20.1887 | 26.66 | 33.3255 | 49.4497 | 46.0611
817 | 8160 | 130.56 | 2.2277 | 56.6838 | 19.7896 | 27.6672 | 33.3411 | 49.1055 | 46.7701
818 | 8170 | 130.72 | 2.2304 | 56.769 | 20.9792 | 26.8524 | 32.4889 | 48.7619 | 47.1351
819 | 8180 | 130.88 | 2.2331 | 57.6735 | 20.5006 | 26.8274 | 33.0463 | 49.031 | 47.7069
820 | 8190 | 131.04 | 2.2359 | 58.1637 | 20.3831 | 28.0591 | 32.6756 | 48.9928 | 47.9806
821 | 8200 | 131.2 | 2.2386 | 58.2585 | 21.0833 | 27.5821 | 32.4856 | 49.3324 | 47.8777
822 | 8210 | 131.36 | 2.2413 | 59.1078 | 21.7725 | 26.8792 | 33.1105 | 48.7301 | 48.0488
823 | 8220 | 131.52 | 2.2441 | 61.275 | 21.2399 | 26.7495 | 32.9109 | 49.2861 | 47.3152
824 | 8230 | 131.68 | 2.2468 | 57.3763 | 20.6831 | 27.9347 | 34.0071 | 48.6898 | 48.5879
825 | 8240 | 131.84 | 2.2495 | 60.0329 | 21.9617 | 27.5603 | 33.0775 | 49.5014 | 47.2355
826 | 8250 | 132 | 2.2523 | 60.1671 | 21.7321 | 28.4379 | 33.1943 | 49.0383 | 48.1209
827 | 8260 | 132.16 | 2.255 | 58.2087 | 20.6156 | 27.7852 | 34.2084 | 48.8447 | 47.2248
828 | 8270 | 132.32 | 2.2577 | 57.0806 | 20.9015 | 28.213 | 33.2196 | 49.7892 | 48.38
829 | 8280 | 132.48 | 2.2604 | 56.3741 | 20.4674 | 27.9037 | 33.4313 | 49.51 | 47.4786
830 | 8290 | 132.64 | 2.2632 | 57.0704 | 20.2338 | 27.3862 | 33.4816 | 49.5618 | 46.8021
831 | 8300 | 132.8 | 2.2659 | 57.5948 | 20.2458 | 28.3476 | 32.4834 | 49.1695 | 47.1348
832 | 8310 | 132.96 | 2.2686 | 57.5606 | 21.0692 | 27.0346 | 33.1729 | 49.2805 | 46.5091
833 | 8320 | 133.12 | 2.2714 | 56.6071 | 21.2747 | 27.7313 | 32.79 | 49.4357 | 48.1452
834 | 8330 | 133.28 | 2.2741 | 56.3316 | 19.6139 | 27.1224 | 32.9328 | 48.703 | 48.3237
835 | 8340 | 133.44 | 2.2768 | 58.0246 | 21.1039 | 26.078 | 32.7928 | 49.2537 | 47.5219
836 | 8350 | 133.6 | 2.2795 | 56.5416 | 20.5331 | 26.8517 | 33.2464 | 48.6657 | 47.2089
837 | 8360 | 133.76 | 2.2823 | 55.389 | 20.1878 | 27.3606 | 33.2468 | 49.0193 | 47.5843
838 | 8370 | 133.92 | 2.285 | 55.9011 | 19.1215 | 28.2098 | 32.1319 | 49.3692 | 47.3393
839 | 8380 | 134.08 | 2.2877 | 55.5079 | 19.2094 | 27.1198 | 32.378 | 49.0806 | 46.7993
840 | 8390 | 134.24 | 2.2905 | 55.6094 | 20.3986 | 26.9813 | 33.1709 | 49.1685 | 46.9043
841 | 8400 | 134.4 | 2.2932 | 57.5002 | 21.3805 | 26.6743 | 31.9508 | 48.3962 | 47.1014
842 | 8410 | 134.56 | 2.2959 | 57.1932 | 20.0281 | 27.0431 | 31.869 | 49.5265 | 45.8297
843 | 8420 | 134.72 | 2.2987 | 56.2514 | 20.6124 | 27.6296 | 32.5066 | 48.6458 | 46.4541
844 | 8430 | 134.88 | 2.3014 | 57.1391 | 20.2929 | 26.7319 | 33.6909 | 48.3382 | 45.6777
845 | 8440 | 135.04 | 2.3041 | 57.6759 | 21.2682 | 26.9455 | 32.8352 | 48.9143 | 47.0967
846 | 8450 | 135.2 | 2.3068 | 57.8528 | 21.7039 | 27.6179 | 33.5264 | 48 | 47.8682
847 | 8460 | 135.36 | 2.3096 | 55.8679 | 20.2081 | 26.5179 | 33.268 | 48.6915 | 46.8453
848 | 8470 | 135.52 | 2.3123 | 55.1077 | 20.8613 | 26.2208 | 31.8562 | 48.7048 | 47.202
849 | 8480 | 135.68 | 2.315 | 57.3452 | 20.2456 | 27.9166 | 31.7251 | 49.3774 | 46.6037
850 | 8490 | 135.84 | 2.3178 | 57.1099 | 20.5055 | 27.5549 | 32.8803 | 48.3642 | 47.7843
851 | 8500 | 136 | 2.3205 | 58.3032 | 20.6518 | 26.1286 | 31.7323 | 48.6259 | 47.3048
852 | 8510 | 136.16 | 2.3232 | 56.8569 | 20.6938 | 27.6297 | 33.3355 | 48.3638 | 47.3636
853 | 8520 | 136.32 | 2.326 | 55.745 | 19.9798 | 26.6861 | 32.5451 | 48.6597 | 45.5431
854 | 8530 | 136.48 | 2.3287 | 56.5804 | 21.5295 | 26.8046 | 32.2575 | 49.2615 | 47.411
855 | 8540 | 136.64 | 2.3314 | 55.2401 | 20.7297 | 27.2172 | 31.6349 | 48.3962 | 45.8767
856 | 8550 | 136.8 | 2.3342 | 54.3332 | 20.0178 | 26.4617 | 32.4994 | 47.8406 | 46.2463
857 | 8560 | 136.96 | 2.3369 | 53.5446 | 20.4759 | 26.8592 | 31.6758 | 47.7732 | 46.2312
858 | 8570 | 137.12 | 2.3396 | 56.1988 | 19.7517 | 25.965 | 32.2605 | 47.8312 | 45.1923
859 | 8580 | 137.28 | 2.3423 | 55.4837 | 20.5488 | 27.1433 | 31.238 | 48.1127 | 47.0766
860 | 8590 | 137.44 | 2.3451 | 56.5631 | 19.5074 | 26.6193 | 32.2233 | 48.3825 | 46.496
861 | 8600 | 137.6 | 2.3478 | 57.0882 | 21.3134 | 26.6112 | 31.2298 | 48.0063 | 45.2725
862 | 8610 | 137.76 | 2.3505 | 56.7028 | 19.9085 | 26.5879 | 31.5351 | 47.6526 | 46.6793
863 | 8620 | 137.92 | 2.3533 | 57.1418 | 21.1099 | 27.2157 | 31.0043 | 47.8285 | 46.6608
864 | 8630 | 138.08 | 2.356 | 56.6119 | 21.2596 | 26.5571 | 31.9599 | 47.5017 | 46.6247
865 | 8640 | 138.24 | 2.3587 | 57.0289 | 20.983 | 26.6807 | 31.7571 | 48.2104 | 47.7085
866 | 8650 | 138.4 | 2.3615 | 54.898 | 20.4088 | 27.3678 | 32.4506 | 48.2663 | 45.6088
867 | 8660 | 138.56 | 2.3642 | 55.5446 | 19.5203 | 26.5353 | 31.466 | 47.7683 | 46.8366
868 | 8670 | 138.72 | 2.3669 | 54.6855 | 19.582 | 26.0189 | 31.9894 | 48.389 | 46.07
869 | 8680 | 138.88 | 2.3696 | 54.3637 | 20.0413 | 26.4334 | 32.6404 | 47.1663 | 46.7548
870 | 8690 | 139.04 | 2.3724 | 56.2497 | 19.5781 | 25.8616 | 32.6283 | 47.8505 | 46.8728
871 | 8700 | 139.2 | 2.3751 | 56.1806 | 19.8714 | 26.0683 | 31.4768 | 47.9668 | 46.2606
872 | 8710 | 139.36 | 2.3778 | 55.6097 | 20.6779 | 26.8056 | 31.976 | 48.0427 | 45.6329
873 | 8720 | 139.52 | 2.3806 | 55.5953 | 19.5263 | 26.0099 | 32.8736 | 48.1784 | 45.3231
874 | 8730 | 139.68 | 2.3833 | 56.5703 | 19.5265 | 26.3002 | 31.2087 | 47.7588 | 45.595
875 | 8740 | 139.84 | 2.386 | 57.3155 | 20.3655 | 26.0361 | 31.4849 | 48.1052 | 46.6054
876 | 8750 | 140 | 2.3887 | 56.3278 | 20.6857 | 26.2846 | 32.027 | 47.666 | 46.5138
877 | 8760 | 140.16 | 2.3915 | 55.941 | 20.0902 | 26.727 | 31.4344 | 47.3037 | 45.267
878 | 8770 | 140.32 | 2.3942 | 54.9075 | 20.7303 | 26.6028 | 32.0043 | 47.6783 | 46.8243
879 | 8780 | 140.48 | 2.3969 | 55.8933 | 19.5697 | 25.8507 | 31.2741 | 48.1409 | 46.7901
880 | 8790 | 140.64 | 2.3997 | 56.9538 | 20.31 | 25.9303 | 32.5636 | 47.2753 | 47.2359
881 | 8800 | 140.8 | 2.4024 | 55.8401 | 20.0031 | 25.6315 | 32.0496 | 47.6887 | 46.0598
882 | 8810 | 140.96 | 2.4051 | 56.8938 | 20.59 | 26.4361 | 31.7213 | 47.4205 | 46.8581
883 | 8820 | 141.12 | 2.4079 | 57.0348 | 20.3492 | 25.6028 | 32.1798 | 48.1287 | 47.1967
884 | 8830 | 141.28 | 2.4106 | 56.3862 | 21.2126 | 27.3566 | 31.2436 | 47.9572 | 46.9454
885 | 8840 | 141.44 | 2.4133 | 56.8678 | 20.2016 | 26.1075 | 32.3278 | 47.7192 | 46.9042
886 | 8850 | 141.6 | 2.416 | 58.4309 | 21.022 | 26.1262 | 32.981 | 48.033 | 46.686
887 | 8860 | 141.76 | 2.4188 | 55.6518 | 21.2948 | 26.1569 | 32.312 | 47.4678 | 45.7383
888 | 8870 | 141.92 | 2.4215 | 54.9296 | 20.0392 | 26.7267 | 31.9784 | 47.9921 | 45.603
889 | 8880 | 142.08 | 2.4242 | 56.1542 | 20.5445 | 25.6828 | 32.9497 | 47.4215 | 46.016
890 | 8890 | 142.24 | 2.427 | 53.9812 | 20.0347 | 26.8035 | 31.3853 | 47.2339 | 46.2152
891 | 8900 | 142.4 | 2.4297 | 53.6754 | 19.6568 | 25.1968 | 31.6852 | 47.7032 | 46.4962
892 | 8910 | 142.56 | 2.4324 | 54.2939 | 19.565 | 25.7049 | 31.4952 | 47.2922 | 46.5435
893 | 8920 | 142.72 | 2.4352 | 54.8229 | 19.8143 | 26.2929 | 31.6316 | 46.7936 | 45.234
894 | 8930 | 142.88 | 2.4379 | 55.3188 | 20.4319 | 25.9192 | 31.6741 | 47.0989 | 46.5865
895 | 8940 | 143.04 | 2.4406 | 54.2401 | 19.7994 | 26.6318 | 31.4202 | 47.3105 | 46.8446
896 | 8950 | 143.2 | 2.4434 | 55.0028 | 20.4481 | 25.9158 | 32.0552 | 46.7821 | 45.947
897 | 8960 | 143.36 | 2.4461 | 54.3863 | 19.8698 | 25.3429 | 31.1178 | 46.6867 | 45.5784
898 | 8970 | 143.52 | 2.4488 | 53.298 | 18.7393 | 25.6477 | 32.0434 | 46.9292 | 44.5206
899 | 8980 | 143.68 | 2.4515 | 53.9616 | 19.0773 | 25.3505 | 31.2839 | 47.1937 | 46.0697
900 | 8990 | 143.84 | 2.4543 | 55.2939 | 18.1833 | 26.2656 | 32.2437 | 46.5379 | 46.3168
901 | 9000 | 144 | 2.457 | 54.2109 | 19.341 | 25.5947 | 31.8873 | 46.5535 | 45.5027
902 | 9010 | 144.16 | 2.4597 | 54.5564 | 20.1673 | 26.0702 | 31.8019 | 46.3456 | 44.3139
903 | 9020 | 144.32 | 2.4625 | 55.191 | 19.2868 | 25.7099 | 31.2196 | 47.1366 | 45.5191
904 | 9030 | 144.48 | 2.4652 | 56.097 | 19.5337 | 26.2088 | 30.4944 | 47.0397 | 46.1211
905 | 9040 | 144.64 | 2.4679 | 55.0228 | 20.2535 | 25.4348 | 31.2499 | 47.0631 | 46.3845
906 | 9050 | 144.8 | 2.4707 | 55.5872 | 19.305 | 25.7554 | 31.4829 | 47.4116 | 46.6074
907 | 9060 | 144.96 | 2.4734 | 56.6973 | 20.9159 | 26.1746 | 30.628 | 46.7235 | 46.7098
908 | 9070 | 145.12 | 2.4761 | 53.6961 | 21.3384 | 26.1304 | 30.8618 | 47.0454 | 46.5171
909 | 9080 | 145.28 | 2.4788 | 53.9908 | 19.7771 | 25.9305 | 31.1898 | 47.1225 | 46.024
910 | 9090 | 145.44 | 2.4816 | 54.4937 | 20.4692 | 26.7155 | 30.9885 | 47.2391 | 46.3265
911 | 9100 | 145.6 | 2.4843 | 54.7984 | 20.7248 | 25.995 | 30.9698 | 47.0909 | 46.7736
912 | 9110 | 145.76 | 2.487 | 56.4318 | 19.0666 | 25.0533 | 31.5982 | 46.517 | 46.432
913 | 9120 | 145.92 | 2.4898 | 56.8966 | 20.0769 | 26.2061 | 31.7987 | 47.4663 | 45.4326
914 | 9130 | 146.08 | 2.4925 | 55.9319 | 20.0867 | 26.5267 | 30.9139 | 46.2191 | 45.286
915 | 9140 | 146.24 | 2.4952 | 57.0375 | 19.1602 | 26.0386 | 31.6835 | 46.624 | 45.9557
916 | 9150 | 146.4 | 2.4979 | 55.9563 | 19.7412 | 27.3998 | 31.4162 | 47.4546 | 45.5363
917 | 9160 | 146.56 | 2.5007 | 54.1931 | 19.6043 | 26.2102 | 31.908 | 46.9455 | 46.4266
918 | 9170 | 146.72 | 2.5034 | 53.7705 | 20.0011 | 26.2752 | 31.4369 | 46.1417 | 46.0645
919 | 9180 | 146.88 | 2.5061 | 56.8067 | 21.4239 | 25.7655 | 31.3143 | 46.6936 | 45.9915
920 | 9190 | 147.04 | 2.5089 | 56.8489 | 21.1674 | 26.5387 | 31.4147 | 46.836 | 46.6934
921 | 9200 | 147.2 | 2.5116 | 54.7534 | 20.2142 | 26.5478 | 31.2371 | 46.6925 | 47.1888
922 | 9210 | 147.36 | 2.5143 | 55.0419 | 20.6958 | 25.942 | 31.9058 | 47.2161 | 47.2734
923 | 9220 | 147.52 | 2.5171 | 54.7382 | 20.8933 | 25.9151 | 32.0422 | 47.1209 | 46.1579
924 | 9230 | 147.68 | 2.5198 | 54.7891 | 19.5967 | 25.7578 | 31.6189 | 46.7659 | 46.4682
925 | 9240 | 147.84 | 2.5225 | 54.378 | 19.7148 | 26.0951 | 31.7946 | 46.6935 | 46.1497
926 | 9250 | 148 | 2.5253 | 54.8175 | 19.5576 | 25.6566 | 31.362 | 46.6626 | 45.8397
927 | 9260 | 148.16 | 2.528 | 54.9728 | 19.132 | 26.1903 | 31.4493 | 47.1321 | 46.2056
928 | 9270 | 148.32 | 2.5307 | 54.638 | 20.031 | 25.7669 | 32.6117 | 46.56 | 44.5878
929 | 9280 | 148.48 | 2.5334 | 55.5442 | 20.4912 | 26.2909 | 32.1328 | 46.3551 | 44.9381
930 | 9290 | 148.64 | 2.5362 | 57.2274 | 20.6526 | 25.8213 | 31.8243 | 47.457 | 45.2847
931 | 9300 | 148.8 | 2.5389 | 54.8237 | 19.1184 | 26.2958 | 31.5266 | 47.2338 | 46.9938
932 | 9310 | 148.96 | 2.5416 | 55.1878 | 20.3802 | 27.1328 | 32.4231 | 47.528 | 46.3688
933 | 9320 | 149.12 | 2.5444 | 54.3291 | 19.2939 | 25.5899 | 30.9564 | 47.2559 | 45.356
934 | 9330 | 149.28 | 2.5471 | 56.3226 | 20.6866 | 24.7124 | 30.9879 | 46.8511 | 45.4808
935 | 9340 | 149.44 | 2.5498 | 55.0066 | 20.7477 | 26.571 | 30.9033 | 47.0351 | 46.7992
936 | 9350 | 149.6 | 2.5526 | 53.9121 | 18.8981 | 25.3218 | 31.2659 | 46.7162 | 46.3922
937 | 9360 | 149.76 | 2.5553 | 53.6007 | 19.7846 | 25.0948 | 31.8305 | 47.1709 | 46.3853
938 | 9370 | 149.92 | 2.558 | 53.4998 | 19.6169 | 26.1218 | 31.6613 | 46.4897 | 45.5752
939 | 9380 | 150.08 | 2.5607 | 53.5931 | 20.1292 | 26.7189 | 31.3127 | 46.3009 | 45.8306
940 | 9390 | 150.24 | 2.5635 | 53.2838 | 21.1317 | 25.9333 | 31.3185 | 47.0426 | 46.9165
941 | 9400 | 150.4 | 2.5662 | 55.1571 | 19.4483 | 26.498 | 30.8713 | 46.3533 | 45.4654
942 | 9410 | 150.56 | 2.5689 | 53.6945 | 20.8614 | 25.6539 | 31.7178 | 46.3256 | 46.5336
943 | 9420 | 150.72 | 2.5717 | 53.5825 | 20.0176 | 26.1959 | 31.5246 | 46.7865 | 45.5901
944 | 9430 | 150.88 | 2.5744 | 54.7863 | 20.5534 | 26.7619 | 31.3794 | 46.6427 | 45.4125
945 | 9440 | 151.04 | 2.5771 | 54.9739 | 19.466 | 25.6214 | 31.1734 | 46.1789 | 46.0475
946 | 9450 | 151.2 | 2.5798 | 55.3551 | 19.8093 | 26.4077 | 31.4604 | 46.1806 | 45.7899
947 | 9460 | 151.36 | 2.5826 | 55.0262 | 20.0903 | 25.991 | 30.9306 | 46.2717 | 45.8255
948 | 9470 | 151.52 | 2.5853 | 54.6781 | 20.3117 | 25.9238 | 31.1073 | 46.5522 | 46.6534
949 | 9480 | 151.68 | 2.588 | 53.7659 | 19.8508 | 25.1551 | 31.9417 | 45.765 | 46.1911
950 | 9490 | 151.84 | 2.5908 | 54.4362 | 19.8529 | 25.4101 | 31.6689 | 45.5813 | 44.9764
951 | 9500 | 152 | 2.5935 | 55.6942 | 20.2114 | 26.1253 | 30.0569 | 46.7398 | 44.5772
952 | 9510 | 152.16 | 2.5962 | 56.5433 | 21.1549 | 26.6261 | 31.451 | 46.7418 | 45.4302
953 | 9520 | 152.32 | 2.599 | 56.4186 | 20.9115 | 26.2334 | 31.4653 | 46.6908 | 46.7848
954 | 9530 | 152.48 | 2.6017 | 54.1607 | 20.564 | 25.6611 | 33.0193 | 47.3083 | 46.9381
955 | 9540 | 152.64 | 2.6044 | 54.9389 | 19.4779 | 26.3639 | 31.3475 | 46.691 | 46.5492
956 | 9550 | 152.8 | 2.6071 | 54.3983 | 19.8124 | 26.3471 | 31.9162 | 46.9011 | 46.8574
957 | 9560 | 152.96 | 2.6099 | 54.4238 | 20.5716 | 24.9334 | 31.3071 | 45.4272 | 45.7207
958 | 9570 | 153.12 | 2.6126 | 54.6271 | 19.8825 | 25.3083 | 30.8104 | 45.6037 | 44.5753
959 | 9580 | 153.28 | 2.6153 | 52.3993 | 18.9293 | 26.2141 | 30.6744 | 45.8238 | 45.1933
960 | 9590 | 153.44 | 2.6181 | 53.6236 | 19.6788 | 26.4412 | 30.913 | 45.5914 | 45.895
961 | 9600 | 153.6 | 2.6208 | 52.9674 | 18.4833 | 26.0573 | 31.3776 | 45.7564 | 46.0432
962 | 9610 | 153.76 | 2.6235 | 54.3123 | 17.949 | 26.2769 | 30.9247 | 45.7257 | 45.4039
963 | 9620 | 153.92 | 2.6263 | 55.0578 | 20.7595 | 25.3039 | 31.6264 | 45.63 | 44.1178
964 | 9630 | 154.08 | 2.629 | 53.7586 | 19.63 | 25.6444 | 30.783 | 46.455 | 44.456
965 | 9640 | 154.24 | 2.6317 | 54.2444 | 18.7452 | 25.537 | 31.5767 | 46.2236 | 45.6166
966 | 9650 | 154.4 | 2.6345 | 54.4553 | 19.0152 | 25.8629 | 30.2165 | 46.7045 | 45.5193
967 | 9660 | 154.56 | 2.6372 | 54.1663 | 20.4084 | 25.7997 | 30.3307 | 46.0143 | 45.3745
968 | 9670 | 154.72 | 2.6399 | 54.2259 | 21.3018 | 25.8175 | 31.0456 | 45.7229 | 45.896
969 | 9680 | 154.88 | 2.6426 | 53.1481 | 20.1794 | 25.6923 | 30.8223 | 45.6327 | 45.745
970 | 9690 | 155.04 | 2.6454 | 53.1987 | 20.948 | 25.3175 | 30.6357 | 45.4697 | 44.4587
971 | 9700 | 155.2 | 2.6481 | 53.3047 | 19.7547 | 25.6564 | 31.259 | 44.9428 | 45.9995
972 | 9710 | 155.36 | 2.6508 | 53.8065 | 21.6549 | 25.0376 | 30.8754 | 45.5012 | 45.8013
973 | 9720 | 155.52 | 2.6536 | 55.8102 | 21.8361 | 25.9845 | 31.3274 | 45.6972 | 46.1219
974 | 9730 | 155.68 | 2.6563 | 57.4023 | 20.4049 | 26.4158 | 31.3987 | 45.5319 | 46.573
975 | 9740 | 155.84 | 2.659 | 55.874 | 19.8882 | 26.6037 | 31.2822 | 46.9628 | 45.5028
976 | 9750 | 156 | 2.6618 | 53.3032 | 20.0554 | 25.7881 | 31.6715 | 46.5641 | 45.7987
977 | 9760 | 156.16 | 2.6645 | 53.291 | 20.1337 | 25.6797 | 31.2543 | 46.0906 | 46.517
978 | 9770 | 156.32 | 2.6672 | 54.4189 | 19.8858 | 25.2883 | 30.308 | 45.2349 | 44.8643
979 | 9780 | 156.48 | 2.6699 | 53.059 | 20.713 | 24.5113 | 30.4657 | 45.6638 | 45.5222
980 | 9790 | 156.64 | 2.6727 | 52.3132 | 19.0384 | 25.9832 | 29.7946 | 45.3844 | 45.7128
981 | 9800 | 156.8 | 2.6754 | 52.7981 | 20.0203 | 25.7573 | 31.3903 | 45.4931 | 45.307
982 | 9810 | 156.96 | 2.6781 | 53.3519 | 19.0062 | 25.1839 | 31.0379 | 45.6741 | 46.0776
983 | 9820 | 157.12 | 2.6809 | 53.1308 | 19.3053 | 25.6972 | 31.1344 | 45.2754 | 45.4305
984 | 9830 | 157.28 | 2.6836 | 54.5137 | 19.4246 | 25.9099 | 30.3252 | 45.8338 | 45.5433
985 | 9840 | 157.44 | 2.6863 | 53.7015 | 19.017 | 25.8489 | 30.26 | 45.5593 | 45.3097
986 | 9850 | 157.6 | 2.689 | 53.8266 | 20.8854 | 24.3801 | 30.7558 | 46.1406 | 44.42
987 | 9860 | 157.76 | 2.6918 | 54.5615 | 19.0642 | 26.2209 | 30.4351 | 45.8532 | 45.6927
988 | 9870 | 157.92 | 2.6945 | 54.8028 | 20.9738 | 25.4335 | 31.1962 | 45.9959 | 45.5921
989 | 9880 | 158.08 | 2.6972 | 55.762 | 21.0849 | 24.934 | 31.1295 | 45.7093 | 44.3817
990 | 9890 | 158.24 | 2.7 | 55.3711 | 19.6494 | 25.9606 | 30.754 | 46.269 | 45.9844
991 | 9900 | 158.4 | 2.7027 | 52.674 | 19.8528 | 25.8361 | 30.7012 | 45.8364 | 46.4745
992 | 9910 | 158.56 | 2.7054 | 51.3364 | 18.2461 | 26.6068 | 30.6412 | 45.895 | 45.9427
993 | 9920 | 158.72 | 2.7082 | 50.5007 | 17.8304 | 24.8762 | 31.636 | 45.3869 | 44.9659
994 | 9930 | 158.88 | 2.7109 | 51.8581 | 19.404 | 24.6778 | 30.2356 | 45.4586 | 44.1642
995 | 9940 | 159.04 | 2.7136 | 53.0639 | 20.4948 | 25.6648 | 30.0575 | 45.3819 | 44.3955
996 | 9950 | 159.2 | 2.7163 | 53.8579 | 19.7777 | 25.9066 | 30.1252 | 45.4076 | 46.1123
997 | 9960 | 159.36 | 2.7191 | 53.0124 | 19.8125 | 25.4462 | 30.2267 | 46.042 | 44.4772
998 | 9970 | 159.52 | 2.7218 | 53.233 | 20.0321 | 24.9109 | 30.5377 | 44.4322 | 44.3667
999 | 9980 | 159.68 | 2.7245 | 53.187 | 20.6433 | 24.4592 | 29.4737 | 44.947 | 43.6733
1000 | 9990 | 159.84 | 2.7273 | 53.253 | 21.1143 | 25.2871 | 29.8661 | 44.8662 | 44.2416
1001 | 10000 | 160 | 2.73 | 54.267 | 20.6096 | 25.4303 | 29.8833 | 44.4357 | 44.694
1002 | 10010 | 160.16 | 2.7327 | 55.8773 | 21.3465 | 25.4979 | 30.3508 | 44.6679 | 46.1645
1003 | 10020 | 160.32 | 2.7355 | 53.2073 | 19.2843 | 25.9969 | 29.9296 | 44.7699 | 44.9001
1004 | 10030 | 160.48 | 2.7382 | 53.1813 | 20.4458 | 25.4539 | 30.1643 | 46.0196 | 44.6692
1005 | 10040 | 160.64 | 2.7409 | 53.6144 | 17.6546 | 26.7402 | 29.7259 | 45.3858 | 45.5155
1006 | 10050 | 160.8 | 2.7437 | 53.4247 | 18.6356 | 25.6665 | 30.839 | 45.3497 | 45.3874
1007 | 10060 | 160.96 | 2.7464 | 53.4235 | 20.7172 | 25.7671 | 30.5815 | 44.5586 | 45.1328
1008 | 10070 | 161.12 | 2.7491 | 55.088 | 18.93 | 25.5176 | 30.7344 | 45.1683 | 44.833
1009 | 10080 | 161.28 | 2.7518 | 56.5308 | 20.9184 | 25.7001 | 30.1359 | 45.8975 | 45.1754
1010 | 10090 | 161.44 | 2.7546 | 53.9465 | 20.2035 | 25.8563 | 31.2266 | 45.5782 | 46.152
1011 | 10100 | 161.6 | 2.7573 | 53.4082 | 20.4533 | 25.5198 | 31.2808 | 46.3168 | 46.5389
1012 | 10110 | 161.76 | 2.76 | 52.4684 | 19.7034 | 25.5905 | 31.1649 | 45.5135 | 46.1601
1013 | 10120 | 161.92 | 2.7628 | 51.7961 | 20.0327 | 25.8195 | 30.6438 | 44.9296 | 45.4403
1014 | 10130 | 162.08 | 2.7655 | 52.4031 | 19.372 | 25.5945 | 30.5201 | 44.9164 | 45.3119
1015 | 10140 | 162.24 | 2.7682 | 51.8987 | 18.9492 | 24.6662 | 29.8619 | 45.0054 | 45.8852
1016 | 10150 | 162.4 | 2.771 | 51.3467 | 18.817 | 24.892 | 30.6599 | 44.9551 | 44.6982
1017 | 10160 | 162.56 | 2.7737 | 52.1224 | 19.1547 | 24.562 | 30.6158 | 44.5893 | 45.3542
1018 | 10170 | 162.72 | 2.7764 | 52.4759 | 19.151 | 24.7515 | 29.9501 | 44.7793 | 45.3311
1019 | 10180 | 162.88 | 2.7791 | 53.8164 | 20.4829 | 25.1404 | 30.2236 | 44.1378 | 44.6814
1020 | 10190 | 163.04 | 2.7819 | 54.4683 | 20.9973 | 24.3329 | 29.6151 | 44.4339 | 44.5998
1021 | 10200 | 163.2 | 2.7846 | 54.6074 | 21.4968 | 25.8997 | 30.4669 | 44.5097 | 45.3606
1022 | 10210 | 163.36 | 2.7873 | 52.7126 | 20.7171 | 25.6843 | 29.9238 | 44.7804 | 44.6943
1023 | 10220 | 163.52 | 2.7901 | 51.8425 | 19.2034 | 25.6583 | 30.8091 | 44.1593 | 44.7561
1024 | 10230 | 163.68 | 2.7928 | 52.2856 | 18.8535 | 25.6252 | 30.239 | 44.6521 | 44.8066
1025 | 10240 | 163.84 | 2.7955 | 52.9056 | 18.1761 | 26.3187 | 30.0995 | 44.5375 | 44.0237
1026 | 10250 | 164 | 2.7982 | 52.5367 | 19.3234 | 25.0883 | 29.9322 | 44.1611 | 45.3386
1027 | 10260 | 164.16 | 2.801 | 53.1674 | 19.4693 | 25.1091 | 30.027 | 44.4774 | 45.4154
1028 | 10270 | 164.32 | 2.8037 | 53.2696 | 20.4294 | 24.7222 | 30.106 | 44.5649 | 45.3435
1029 | 10280 | 164.48 | 2.8064 | 52.3731 | 19.9011 | 25.2569 | 30.3527 | 44.3616 | 45.6442
1030 | 10290 | 164.64 | 2.8092 | 53.674 | 19.4035 | 25.1052 | 29.9741 | 44.5393 | 46.4026
1031 | 10300 | 164.8 | 2.8119 | 52.7007 | 20.9298 | 24.9689 | 29.8926 | 44.2693 | 45.8084
1032 | 10310 | 164.96 | 2.8146 | 50.987 | 20.4902 | 25.1935 | 29.3579 | 44.4325 | 45.5551
1033 | 10320 | 165.12 | 2.8174 | 53.6541 | 20.0342 | 25.4744 | 30.0991 | 44.7372 | 45.6518
1034 | 10330 | 165.28 | 2.8201 | 52.5023 | 18.9829 | 25.0149 | 28.9644 | 44.6799 | 43.9385
1035 | 10340 | 165.44 | 2.8228 | 52.8593 | 18.9168 | 26.0221 | 30.4605 | 44.0036 | 45.464
1036 | 10350 | 165.6 | 2.8255 | 52.1914 | 18.2423 | 25.2793 | 29.428 | 44.5045 | 44.7573
1037 | 10360 | 165.76 | 2.8283 | 52.0136 | 19.2127 | 25.6789 | 30.0589 | 44.371 | 45.547
1038 | 10370 | 165.92 | 2.831 | 52.8213 | 20.3692 | 24.1444 | 28.7847 | 43.9645 | 44.0569
1039 | 10380 | 166.08 | 2.8337 | 53.3064 | 19.7401 | 25.7002 | 29.4248 | 43.8418 | 44.9287
1040 | 10390 | 166.24 | 2.8365 | 53.2744 | 20.9204 | 24.9955 | 30.4928 | 43.7133 | 45.542
1041 | 10400 | 166.4 | 2.8392 | 53.6192 | 20.1415 | 25.906 | 30.4354 | 44.2955 | 44.5305
1042 | 10410 | 166.56 | 2.8419 | 53.5621 | 19.3741 | 25.7825 | 30.1174 | 44.9173 | 44.7855
1043 | 10420 | 166.72 | 2.8447 | 52.6329 | 19.3737 | 24.9436 | 30.1057 | 43.9541 | 45.6517
1044 | 10430 | 166.88 | 2.8474 | 52.2908 | 20.1966 | 25.4814 | 30.4787 | 43.6029 | 45.1538
1045 | 10440 | 167.04 | 2.8501 | 53.261 | 19.1265 | 25.0113 | 30.2002 | 44.3925 | 43.8537
1046 | 10450 | 167.2 | 2.8529 | 52.5867 | 18.0563 | 24.4225 | 30.0487 | 44.437 | 43.7662
1047 | 10460 | 167.36 | 2.8556 | 52.8939 | 20.3499 | 24.9856 | 29.9584 | 44.7325 | 44.7663
1048 | 10470 | 167.52 | 2.8583 | 53.0275 | 20.6055 | 25.5027 | 30.086 | 44.0613 | 45.1647
1049 | 10480 | 167.68 | 2.861 | 54.3371 | 20.8592 | 25.5208 | 30.2384 | 43.3267 | 44.6077
1050 | 10490 | 167.84 | 2.8638 | 52.7356 | 21.1216 | 24.6958 | 28.7409 | 44.1619 | 43.328
1051 | 10500 | 168 | 2.8665 | 52.0157 | 19.9448 | 24.2026 | 30.2929 | 44.27 | 45.6693
1052 | 10510 | 168.16 | 2.8692 | 53.7534 | 19.2397 | 25.1785 | 30.3765 | 43.8972 | 44.9581
1053 | 10520 | 168.32 | 2.872 | 53.2421 | 19.3423 | 24.7779 | 30.8403 | 44.2084 | 45.5225
1054 | 10530 | 168.48 | 2.8747 | 52.7979 | 19.8904 | 25.6101 | 30.2818 | 43.8976 | 45.4036
1055 | 10540 | 168.64 | 2.8774 | 52.8386 | 18.85 | 26.2081 | 30.1115 | 44.7959 | 45.8368
1056 | 10550 | 168.8 | 2.8801 | 53.2105 | 19.7569 | 24.7316 | 30.156 | 43.8988 | 44.9068
1057 | 10560 | 168.96 | 2.8829 | 53.3037 | 19.3 | 24.5192 | 30.3025 | 44.18 | 44.5174
1058 | 10570 | 169.12 | 2.8856 | 53.3083 | 19.5773 | 24.5064 | 29.9405 | 43.4922 | 44.9495
1059 | 10580 | 169.28 | 2.8883 | 53.1369 | 20.4079 | 25.0228 | 29.6506 | 43.4369 | 45.0893
1060 | 10590 | 169.44 | 2.8911 | 52.6144 | 19.1381 | 24.1963 | 30.0234 | 43.7631 | 45.1665
1061 | 10600 | 169.6 | 2.8938 | 52.001 | 21.2966 | 25.4608 | 29.792 | 43.8108 | 45.127
1062 | 10610 | 169.76 | 2.8965 | 52.0598 | 20.1713 | 23.7419 | 29.7644 | 44.1454 | 43.7709
1063 | 10620 | 169.92 | 2.8993 | 51.8175 | 18.803 | 23.9246 | 29.9833 | 44.031 | 44.0404
1064 | 10630 | 170.08 | 2.902 | 53.5032 | 19.6953 | 24.9174 | 29.3215 | 43.7834 | 44.4026
1065 | 10640 | 170.24 | 2.9047 | 54.0442 | 19.0023 | 25.1586 | 29.6577 | 44.1599 | 43.8858
1066 | 10650 | 170.4 | 2.9074 | 52.8166 | 19.6002 | 24.4281 | 29.656 | 43.7776 | 44.7674
1067 | 10660 | 170.56 | 2.9102 | 53.6245 | 20.2662 | 24.7149 | 29.7251 | 43.4664 | 43.491
1068 | 10670 | 170.72 | 2.9129 | 52.2285 | 20.5027 | 24.6132 | 30.1494 | 43.8706 | 44.7266
1069 | 10680 | 170.88 | 2.9156 | 51.9734 | 20.1219 | 24.6245 | 29.7798 | 43.5403 | 45.0592
1070 | 10690 | 171.04 | 2.9184 | 50.9242 | 19.9966 | 24.0622 | 30.7871 | 43.7455 | 44.916
1071 | 10700 | 171.2 | 2.9211 | 52.0493 | 18.7834 | 24.8337 | 28.8481 | 43.0885 | 44.6395
1072 | 10710 | 171.36 | 2.9238 | 51.2597 | 18.2955 | 25.0832 | 29.4387 | 43.4905 | 44.8843
1073 | 10720 | 171.52 | 2.9266 | 51.7336 | 18.1998 | 25.7227 | 29.0179 | 43.1214 | 44.3425
1074 | 10730 | 171.68 | 2.9293 | 50.3921 | 18.6804 | 23.7897 | 28.9051 | 43.9121 | 43.0344
1075 | 10740 | 171.84 | 2.932 | 52.7045 | 18.8879 | 24.861 | 28.6927 | 42.8231 | 43.7384
1076 | 10750 | 172 | 2.9348 | 53.8393 | 20.2042 | 24.2937 | 29.6377 | 42.8892 | 45.0682
1077 | 10760 | 172.16 | 2.9375 | 54.2071 | 20.1491 | 25.2792 | 28.8285 | 43.0137 | 45.5044
1078 | 10770 | 172.32 | 2.9402 | 53.3782 | 19.9105 | 24.3758 | 29.3937 | 43.4931 | 44.628
1079 | 10780 | 172.48 | 2.9429 | 52.9922 | 19.1336 | 24.9916 | 29.3228 | 43.2488 | 43.4217
1080 | 10790 | 172.64 | 2.9457 | 51.3938 | 20.6001 | 24.7039 | 29.3584 | 43.3765 | 43.7979
1081 | 10800 | 172.8 | 2.9484 | 50.2231 | 19.9792 | 24.2538 | 29.5744 | 42.9816 | 44.1401
1082 | 10810 | 172.96 | 2.9511 | 51.8897 | 19.498 | 24.1467 | 28.0753 | 43.2592 | 43.7979
1083 | 10820 | 173.12 | 2.9539 | 52.0287 | 18.948 | 24.7325 | 28.6151 | 42.9148 | 44.2282
1084 | 10830 | 173.28 | 2.9566 | 54.6258 | 19.8151 | 24.7915 | 28.3027 | 43.0395 | 44.395
1085 | 10840 | 173.44 | 2.9593 | 53.2483 | 20.0185 | 25.0038 | 30.335 | 43.4898 | 44.2945
1086 | 10850 | 173.6 | 2.9621 | 53.8362 | 20.1059 | 25.0004 | 28.2657 | 43.3767 | 45.7113
1087 | 10860 | 173.76 | 2.9648 | 54.5773 | 20.2787 | 24.5103 | 29.7666 | 43.3322 | 45.2381
1088 | 10870 | 173.92 | 2.9675 | 53.5457 | 19.938 | 25.1115 | 29.7792 | 43.3731 | 45.245
1089 | 10880 | 174.08 | 2.9702 | 52.5057 | 20.126 | 24.6786 | 30.0331 | 43.2529 | 44.3126
1090 | 10890 | 174.24 | 2.973 | 54.0961 | 19.8266 | 25.2242 | 28.2069 | 44.0194 | 45.9013
1091 | 10900 | 174.4 | 2.9757 | 52.6629 | 20.2835 | 25.8264 | 28.8634 | 43.2983 | 44.4435
1092 | 10910 | 174.56 | 2.9784 | 52.4693 | 19.6087 | 24.6632 | 30.2319 | 43.5907 | 45.2565
1093 | 10920 | 174.72 | 2.9812 | 52.4006 | 19.4277 | 24.2629 | 29.3978 | 42.3454 | 43.8451
1094 | 10930 | 174.88 | 2.9839 | 51.3939 | 19.2719 | 25.1059 | 28.5187 | 43.0037 | 43.7973
1095 | 10940 | 175.04 | 2.9866 | 52.5337 | 20.7286 | 24.9236 | 28.2892 | 43.1977 | 42.7723
1096 | 10950 | 175.2 | 2.9893 | 54.8415 | 20.6675 | 24.7658 | 28.6223 | 42.9378 | 42.7468
1097 | 10960 | 175.36 | 2.9921 | 55.9438 | 19.8675 | 25.4357 | 29.6905 | 43.2151 | 45.6786
1098 | 10970 | 175.52 | 2.9948 | 53.4037 | 19.4767 | 24.8774 | 29.206 | 43.9118 | 44.7081
1099 | 10980 | 175.68 | 2.9975 | 52.2923 | 20.1668 | 24.6834 | 29.3965 | 43.25 | 44.6947
1100 | 10990 | 175.84 | 3.0003 | 52.9744 | 20.1632 | 25.0749 | 30.3788 | 43.3178 | 43.8754
1101 | 11000 | 176 | 3.003 | 51.9369 | 19.0876 | 25.0527 | 29.8938 | 43.2004 | 46.1499
1102 | 11010 | 176.16 | 3.0057 | 53.4255 | 18.89 | 25.2393 | 30.118 | 43.4506 | 45.9331
1103 | 11020 | 176.32 | 3.0085 | 52.8995 | 19.423 | 25.5461 | 29.7472 | 42.9357 | 43.7652
1104 | 11030 | 176.48 | 3.0112 | 53.3268 | 20.3134 | 25.6453 | 28.5968 | 43.607 | 44.9725
1105 | 11040 | 176.64 | 3.0139 | 53.7743 | 20.2153 | 24.2727 | 29.961 | 43.8071 | 45.3496
1106 | 11050 | 176.8 | 3.0166 | 54.8752 | 20.3017 | 25.5286 | 28.6227 | 43.4497 | 44.6453
1107 | 11060 | 176.96 | 3.0194 | 54.1898 | 19.2671 | 24.5098 | 29.1749 | 43.4649 | 44.8267
1108 | 11070 | 177.12 | 3.0221 | 55.0188 | 20.2828 | 25.2931 | 27.9842 | 43.9933 | 44.4508
1109 | 11080 | 177.28 | 3.0248 | 54.7605 | 20.6732 | 25.0398 | 28.6326 | 43.3759 | 44.8675
1110 | 11090 | 177.44 | 3.0276 | 52.8576 | 20.633 | 25.4389 | 29.2484 | 42.8419 | 43.782
1111 | 11100 | 177.6 | 3.0303 | 52.2579 | 19.5454 | 24.9043 | 30.7437 | 43.4939 | 45.7679
1112 | 11110 | 177.76 | 3.033 | 52.3638 | 19.1128 | 24.9815 | 30.4036 | 43.159 | 44.6577
1113 | 11120 | 177.92 | 3.0358 | 51.5842 | 19.0245 | 24.8032 | 30.477 | 43.7529 | 44.3525
1114 | 11130 | 178.08 | 3.0385 | 54.0414 | 19.5589 | 25.1995 | 30.3625 | 43.554 | 45.103
1115 | 11140 | 178.24 | 3.0412 | 55.2305 | 21.0808 | 25.5814 | 30.1627 | 43.1983 | 45.5421
1116 | 11150 | 178.4 | 3.044 | 52.5319 | 19.4427 | 25.226 | 28.5292 | 43.4735 | 44.0016
1117 | 11160 | 178.56 | 3.0467 | 52.5474 | 19.9655 | 25.4357 | 29.0028 | 43.5839 | 44.8003
1118 | 11170 | 178.72 | 3.0494 | 53.6516 | 20.2644 | 25.2642 | 27.6873 | 42.9459 | 44.8546
1119 | 11180 | 178.88 | 3.0521 | 52.0291 | 19.9143 | 24.8215 | 28.824 | 42.3043 | 44.5993
1120 | 11190 | 179.04 | 3.0549 | 50.5832 | 20.2792 | 25.2883 | 29.4457 | 43.2193 | 43.7064
1121 | 11200 | 179.2 | 3.0576 | 49.2595 | 18.6534 | 23.9586 | 28.778 | 42.6392 | 42.9757
1122 | 11210 | 179.36 | 3.0603 | 49.2336 | 18.6594 | 24.9357 | 28.0815 | 43.0966 | 44.9393
1123 | 11220 | 179.52 | 3.0631 | 49.3562 | 19.0603 | 23.8809 | 28.6549 | 42.5648 | 43.058
1124 | 11230 | 179.68 | 3.0658 | 50.7748 | 19.3263 | 25.0477 | 26.8042 | 42.2289 | 44.4339
1125 | 11240 | 179.84 | 3.0685 | 50.4532 | 19.7305 | 25.1741 | 28.6582 | 40.8906 | 42.767
1126 | 11250 | 180 | 3.0713 | 51.3614 | 20.8164 | 24.7694 | 28.3916 | 42.0407 | 42.7693
1127 | 11260 | 180.16 | 3.074 | 51.2586 | 18.2702 | 24.5455 | 29.3073 | 42.2181 | 43.6669
1128 | 11270 | 180.32 | 3.0767 | 51.6595 | 20.1882 | 23.978 | 29.4056 | 42.5384 | 42.8157
1129 | 11280 | 180.48 | 3.0794 | 50.9025 | 20.3939 | 23.7903 | 28.806 | 42.3741 | 43.6559
1130 | 11290 | 180.64 | 3.0822 | 50.0243 | 18.7011 | 23.985 | 29.6427 | 42.6185 | 43.184
1131 | 11300 | 180.8 | 3.0849 | 50.6675 | 19.154 | 24.9035 | 28.8563 | 42.5533 | 42.7062
1132 | 11310 | 180.96 | 3.0876 | 49.888 | 18.6903 | 24.2852 | 28.606 | 42.2961 | 43.9933
1133 | 11320 | 181.12 | 3.0904 | 50.7014 | 18.5877 | 24.1756 | 29.2381 | 42.4668 | 43.0463
1134 | 11330 | 181.28 | 3.0931 | 51.5086 | 19.3682 | 24.1549 | 29.817 | 42.3433 | 43.6312
1135 | 11340 | 181.44 | 3.0958 | 51.0949 | 19.3323 | 24.2779 | 28.8463 | 41.875 | 43.2396
1136 | 11350 | 181.6 | 3.0985 | 53.4575 | 20.0723 | 24.1545 | 29.2213 | 42.2796 | 42.9863
1137 | 11360 | 181.76 | 3.1013 | 52.2303 | 19.9911 | 24.0785 | 27.2415 | 41.8956 | 44.2345
1138 | 11370 | 181.92 | 3.104 | 51.8241 | 19.229 | 25.4539 | 27.9285 | 41.8989 | 45.0368
1139 | 11380 | 182.08 | 3.1067 | 52.888 | 20.3925 | 24.0366 | 28.6795 | 42.468 | 44.1591
1140 | 11390 | 182.24 | 3.1095 | 51.5506 | 19.6786 | 24.8198 | 28.7352 | 41.1215 | 44.0001
1141 | 11400 | 182.4 | 3.1122 | 49.8958 | 19.8612 | 24.4601 | 28.939 | 42.6438 | 43.3073
1142 | 11410 | 182.56 | 3.1149 | 50.1673 | 19.7482 | 23.4104 | 28.832 | 41.5092 | 42.6531
1143 | 11420 | 182.72 | 3.1177 | 51.5383 | 17.7513 | 24.4103 | 27.7915 | 42.1702 | 44.2678
1144 | 11430 | 182.88 | 3.1204 | 52.0713 | 20.1432 | 24.7471 | 28.1708 | 41.2488 | 43.1897
1145 | 11440 | 183.04 | 3.1231 | 52.8188 | 19.4331 | 24.931 | 28.0305 | 41.5957 | 44.1746
1146 | 11450 | 183.2 | 3.1258 | 52.6936 | 19.684 | 24.6596 | 29.057 | 42.2377 | 43.8157
1147 | 11460 | 183.36 | 3.1286 | 53.1849 | 19.4519 | 23.9472 | 29.2372 | 42.5356 | 44.3503
1148 | 11470 | 183.52 | 3.1313 | 53.2605 | 19.7186 | 24.9161 | 27.5305 | 42.4714 | 43.9087
1149 | 11480 | 183.68 | 3.134 | 51.7786 | 19.6156 | 24.007 | 28.4449 | 42.0921 | 43.7918
1150 | 11490 | 183.84 | 3.1368 | 51.4805 | 19.6231 | 24.1248 | 29.5412 | 41.7967 | 42.7676
1151 | 11500 | 184 | 3.1395 | 51.9713 | 19.2038 | 24.7431 | 27.8361 | 42.0216 | 43.8505
1152 | 11510 | 184.16 | 3.1422 | 51.6831 | 18.8374 | 24.3886 | 28.8862 | 41.8945 | 43.5669
1153 | 11520 | 184.32 | 3.145 | 50.939 | 18.7772 | 25.1218 | 27.2924 | 41.7946 | 43.3718
1154 | 11530 | 184.48 | 3.1477 | 51.5777 | 18.8346 | 24.3096 | 27.5316 | 41.5157 | 44.6516
1155 | 11540 | 184.64 | 3.1504 | 51.3047 | 18.8949 | 24.6464 | 28.9903 | 41.8166 | 43.9795
1156 | 11550 | 184.8 | 3.1532 | 52.7307 | 19.03 | 24.3115 | 29.6306 | 41.9081 | 43.1599
1157 | 11560 | 184.96 | 3.1559 | 52.1963 | 19.831 | 24.3433 | 28.8259 | 41.6712 | 43.642
1158 | 11570 | 185.12 | 3.1586 | 53.7695 | 19.0286 | 24.5083 | 29.3166 | 42.5343 | 43.57
1159 | 11580 | 185.28 | 3.1613 | 52.6299 | 18.5482 | 23.7751 | 29.2038 | 41.5003 | 43.58
1160 | 11590 | 185.44 | 3.1641 | 52.0412 | 19.1861 | 24.199 | 28.2311 | 41.2119 | 44.3675
1161 | 11600 | 185.6 | 3.1668 | 53.7983 | 19.6657 | 25.5918 | 27.912 | 41.9555 | 43.9656
1162 | 11610 | 185.76 | 3.1695 | 54.8129 | 20.7559 | 24.9011 | 29.8924 | 41.5605 | 43.055
1163 | 11620 | 185.92 | 3.1723 | 54.694 | 19.1643 | 25.2195 | 28.92 | 42.0566 | 44.444
1164 | 11630 | 186.08 | 3.175 | 53.1678 | 19.6463 | 25.252 | 28.7476 | 42.0942 | 44.2858
1165 | 11640 | 186.24 | 3.1777 | 52.8854 | 18.4208 | 24.7992 | 29.3639 | 42.2473 | 44.7236
1166 | 11650 | 186.4 | 3.1804 | 51.7341 | 19.3162 | 24.7301 | 28.3054 | 41.8202 | 44.6249
1167 | 11660 | 186.56 | 3.1832 | 52.9729 | 18.5465 | 24.6065 | 28.7097 | 42.1112 | 44.3884
1168 | 11670 | 186.72 | 3.1859 | 52.7144 | 18.7639 | 24.9216 | 28.1941 | 42.0482 | 43.911
1169 | 11680 | 186.88 | 3.1886 | 54.0915 | 21.1989 | 24.8343 | 28.1351 | 41.9636 | 43.5486
1170 | 11690 | 187.04 | 3.1914 | 53.6242 | 19.9493 | 24.8129 | 27.1904 | 41.2002 | 42.7679
1171 | 11700 | 187.2 | 3.1941 | 52.2793 | 19.7265 | 24.4668 | 28.6982 | 41.5447 | 42.3352
1172 | 11710 | 187.36 | 3.1968 | 52.0247 | 20.4914 | 23.7912 | 28.1494 | 40.9163 | 42.8955
1173 | 11720 | 187.52 | 3.1996 | 52.5011 | 19.6936 | 24.7878 | 28.9621 | 41.2234 | 43.4162
1174 | 11730 | 187.68 | 3.2023 | 52.1962 | 19.9782 | 25.0752 | 28.4854 | 41.7881 | 43.9148
1175 | 11740 | 187.84 | 3.205 | 55.0521 | 19.4829 | 25.0757 | 28.2569 | 41.7909 | 44.2904
1176 | 11750 | 188 | 3.2077 | 56.8211 | 19.7374 | 24.9757 | 29.3671 | 42.2022 | 44.1407
1177 | 11760 | 188.16 | 3.2105 | 55.7044 | 20.1422 | 25.7622 | 28.7226 | 41.7338 | 44.1566
1178 | 11770 | 188.32 | 3.2132 | 52.8399 | 19.7704 | 25.3461 | 29.2068 | 41.837 | 44.0005
1179 | 11780 | 188.48 | 3.2159 | 54.2781 | 20.4551 | 24.3288 | 28.7896 | 42.6464 | 43.3309
1180 | 11790 | 188.64 | 3.2187 | 56.5932 | 20.7723 | 25.0112 | 28.2196 | 42.2159 | 43.1626
1181 | 11800 | 188.8 | 3.2214 | 54.4929 | 20.8561 | 24.8826 | 30.0556 | 42.2414 | 43.2475
1182 | 11810 | 188.96 | 3.2241 | 52.8173 | 20.7777 | 24.9914 | 28.5044 | 41.7712 | 43.6193
1183 | 11820 | 189.12 | 3.2269 | 52.3791 | 19.8526 | 24.7858 | 27.9389 | 41.8099 | 44.7834
1184 | 11830 | 189.28 | 3.2296 | 51.9218 | 20.4374 | 25.3182 | 28.1713 | 41.5216 | 44.5137
1185 | 11840 | 189.44 | 3.2323 | 52.6306 | 20.5778 | 24.4823 | 28.1588 | 41.5789 | 44.8622
1186 | 11850 | 189.6 | 3.2351 | 53.0032 | 18.7212 | 24.652 | 28.013 | 41.3752 | 43.2056
1187 | 11860 | 189.76 | 3.2378 | 53.3745 | 20.113 | 24.0424 | 28.2438 | 41.7292 | 43.448
1188 | 11870 | 189.92 | 3.2405 | 52.6863 | 19.7143 | 24.8468 | 27.0353 | 41.5159 | 43.9491
1189 | 11880 | 190.08 | 3.2432 | 54.6089 | 20.4915 | 24.6671 | 29.0677 | 41.4335 | 44.1248
1190 | 11890 | 190.24 | 3.246 | 54.442 | 20.5981 | 25.0536 | 29.5837 | 41.8267 | 43.0053
1191 | 11900 | 190.4 | 3.2487 | 52.4779 | 20.2801 | 25.3451 | 29.1368 | 41.9428 | 43.5602
1192 | 11910 | 190.56 | 3.2514 | 51.7005 | 19.776 | 25.1514 | 28.9404 | 41.7297 | 43.2539
1193 | 11920 | 190.72 | 3.2542 | 51.5075 | 19.2054 | 24.5754 | 28.6343 | 40.8574 | 44.3202
1194 | 11930 | 190.88 | 3.2569 | 52.5715 | 20.146 | 24.3134 | 27.788 | 41.5544 | 44.9055
1195 | 11940 | 191.04 | 3.2596 | 50.0202 | 19.49 | 24.2468 | 28.4444 | 41.4582 | 42.7831
1196 | 11950 | 191.2 | 3.2624 | 51.9659 | 19.6961 | 25.1111 | 28.0296 | 40.9605 | 42.136
1197 | 11960 | 191.36 | 3.2651 | 54.128 | 20.5243 | 24.689 | 28.1365 | 41.1895 | 44.2422
1198 | 11970 | 191.52 | 3.2678 | 50.0013 | 19.7284 | 24.3123 | 29.2072 | 41.596 | 43.9304
1199 | 11980 | 191.68 | 3.2705 | 51.4785 | 18.9324 | 24.45 | 28.5063 | 41.526 | 43.4262
1200 | 11990 | 191.84 | 3.2733 | 49.7655 | 20.0998 | 23.9095 | 28.2879 | 41.454 | 43.2681
1201 | 12000 | 192 | 3.276 | 50.1529 | 19.3308 | 24.784 | 28.2044 | 41.2255 | 41.8359
1202 | 12010 | 192.16 | 3.2787 | 49.7503 | 20.1576 | 23.5852 | 27.7938 | 41.2115 | 42.2441
1203 | 12020 | 192.32 | 3.2815 | 50.8363 | 20.4069 | 23.7805 | 27.0182 | 41.1791 | 42.0395
1204 | 12030 | 192.48 | 3.2842 | 50.0094 | 19.6154 | 24.7134 | 27.4174 | 40.3358 | 43.2425
1205 | 12040 | 192.64 | 3.2869 | 49.5871 | 18.7021 | 24.2731 | 27.3408 | 40.5092 | 42.6538
1206 | 12050 | 192.8 | 3.2896 | 50.1945 | 19.2313 | 25.1459 | 27.7565 | 40.8342 | 43.4782
1207 | 12060 | 192.96 | 3.2924 | 51.1519 | 18.6653 | 23.4215 | 27.7254 | 41.2817 | 42.9612
1208 | 12070 | 193.12 | 3.2951 | 53.198 | 18.8413 | 24.7536 | 28.0948 | 40.7795 | 41.8454
1209 | 12080 | 193.28 | 3.2978 | 51.4024 | 18.6071 | 24.8353 | 29.1469 | 40.4876 | 43.4482
1210 | 12090 | 193.44 | 3.3006 | 51.4333 | 20.0819 | 24.4853 | 28.2645 | 41.2135 | 43.0517
1211 | 12100 | 193.6 | 3.3033 | 51.0407 | 19.5057 | 23.7023 | 27.7435 | 40.9293 | 42.6978
1212 | 12110 | 193.76 | 3.306 | 51.5968 | 19.6353 | 23.399 | 27.1514 | 40.6413 | 42.951
1213 | 12120 | 193.92 | 3.3088 | 51.7453 | 19.7246 | 23.9449 | 27.4592 | 41.1142 | 43.9415
1214 | 12130 | 194.08 | 3.3115 | 54.3146 | 20.2234 | 24.3741 | 27.4456 | 40.8607 | 42.9271
1215 | 12140 | 194.24 | 3.3142 | 52.4289 | 20.1569 | 23.9066 | 28.1644 | 40.8363 | 43.4174
1216 | 12150 | 194.4 | 3.3169 | 50.7854 | 19.0598 | 24.5186 | 28.7569 | 40.9109 | 43.2924
1217 | 12160 | 194.56 | 3.3197 | 52.1634 | 19.0125 | 24.0432 | 27.5016 | 41.5802 | 43.946
1218 | 12170 | 194.72 | 3.3224 | 51.5425 | 18.694 | 24.306 | 27.7123 | 41.4314 | 43.4508
1219 | 12180 | 194.88 | 3.3251 | 51.6027 | 19.6294 | 24.2075 | 28.3089 | 41.5804 | 41.3966
1220 | 12190 | 195.04 | 3.3279 | 52.0754 | 20.7351 | 24.5518 | 28.4243 | 40.815 | 42.3462
1221 | 12200 | 195.2 | 3.3306 | 53.1742 | 19.9171 | 24.3242 | 27.0529 | 40.6674 | 42.6819
1222 | 12210 | 195.36 | 3.3333 | 54.1672 | 19.5471 | 24.1643 | 27.7816 | 41.0919 | 42.9044
1223 | 12220 | 195.52 | 3.3361 | 52.1665 | 20.1398 | 24.0813 | 27.4942 | 40.7649 | 43.9847
1224 | 12230 | 195.68 | 3.3388 | 51.4866 | 19.8006 | 23.6787 | 28.9783 | 40.7669 | 43.7841
1225 | 12240 | 195.84 | 3.3415 | 49.6307 | 18.6752 | 25.1939 | 27.373 | 40.3794 | 43.5162
1226 | 12250 | 196 | 3.3443 | 51.3166 | 19.5006 | 24.3461 | 27.4597 | 40.3292 | 44.0087
1227 | 12260 | 196.16 | 3.347 | 51.3327 | 18.413 | 23.3347 | 28.5348 | 40.5583 | 42.6068
1228 | 12270 | 196.32 | 3.3497 | 51.1878 | 18.8829 | 24.0844 | 27.3171 | 40.3514 | 42.1315
1229 | 12280 | 196.48 | 3.3524 | 50.2825 | 18.9241 | 24.9647 | 27.3866 | 40.1567 | 42.0002
1230 | 12290 | 196.64 | 3.3552 | 52.1531 | 19.1746 | 23.2507 | 27.5748 | 40.6126 | 43.2216
1231 | 12300 | 196.8 | 3.3579 | 53.5544 | 19.4414 | 23.8175 | 28.3091 | 40.2608 | 41.7441
1232 | 12310 | 196.96 | 3.3606 | 52.9273 | 19.9616 | 24.8412 | 27.9783 | 40.7088 | 41.9919
1233 | 12320 | 197.12 | 3.3634 | 52.5727 | 21.0394 | 24.1236 | 28.6336 | 40.6514 | 43.1584
1234 | 12330 | 197.28 | 3.3661 | 51.0444 | 20.1364 | 24.2524 | 28.093 | 40.7417 | 43.622
1235 | 12340 | 197.44 | 3.3688 | 49.9158 | 19.0403 | 24.4487 | 27.0153 | 40.3324 | 42.5575
1236 | 12350 | 197.6 | 3.3716 | 49.9244 | 19.3999 | 23.7736 | 29.8507 | 39.5962 | 43.2771
1237 | 12360 | 197.76 | 3.3743 | 50.4378 | 18.8215 | 23.5474 | 27.4302 | 40.5203 | 43.7166
1238 | 12370 | 197.92 | 3.377 | 53.4775 | 20.9236 | 24.154 | 28.0639 | 39.7576 | 43.5077
1239 | 12380 | 198.08 | 3.3797 | 50.8346 | 18.8187 | 22.9994 | 28.0196 | 40.705 | 41.887
1240 | 12390 | 198.24 | 3.3825 | 53.5485 | 19.7337 | 23.065 | 27.9336 | 40.0197 | 43.1742
1241 | 12400 | 198.4 | 3.3852 | 53.4282 | 20.1817 | 23.8582 | 28.2875 | 40.2752 | 43.935
1242 | 12410 | 198.56 | 3.3879 | 53.4141 | 20.2239 | 24.5161 | 28.3576 | 40.302 | 43.8371
1243 | 12420 | 198.72 | 3.3907 | 54.8867 | 20.782 | 24.1128 | 27.7662 | 40.4454 | 43.9104
1244 | 12430 | 198.88 | 3.3934 | 52.1876 | 20.2183 | 24.7393 | 28.3328 | 40.1264 | 43.2205
1245 | 12440 | 199.04 | 3.3961 | 50.7181 | 19.1028 | 23.8886 | 26.936 | 40.1178 | 43.3663
1246 | 12450 | 199.2 | 3.3988 | 50.1395 | 19.3633 | 23.6179 | 27.2226 | 40.7875 | 41.7615
1247 | 12460 | 199.36 | 3.4016 | 51.4539 | 18.813 | 23.1289 | 27.5627 | 40.4356 | 42.6995
1248 | 12470 | 199.52 | 3.4043 | 53.616 | 20.0423 | 23.8557 | 28.7817 | 40.469 | 43.5461
1249 | 12480 | 199.68 | 3.407 | 52.7281 | 19.7568 | 24.4701 | 27.6394 | 40.2567 | 43.6666
1250 | 12490 | 199.84 | 3.4098 | 51.2733 | 18.518 | 24.4176 | 28.5543 | 40.9049 | 44.155
1251 | 12500 | 200 | 3.4125 | 51.5686 | 19.3291 | 23.6335 | 27.6706 | 40.5421 | 43.5934
1252 | 12510 | 200.16 | 3.4152 | 52.4615 | 20.3079 | 23.7581 | 27.2876 | 40.3797 | 43.0431
1253 | 12520 | 200.32 | 3.418 | 53.3034 | 20.0911 | 23.0111 | 27.1672 | 40.5729 | 41.6374
1254 | 12530 | 200.48 | 3.4207 | 50.8218 | 19.8113 | 23.5403 | 28.408 | 40.3584 | 43.541
1255 | 12540 | 200.64 | 3.4234 | 50.0004 | 19.6596 | 22.7288 | 27.8569 | 39.6948 | 42.6696
1256 | 12550 | 200.8 | 3.4261 | 51.6597 | 18.9327 | 23.0894 | 28.2414 | 39.762 | 43.3489
1257 | 12560 | 200.96 | 3.4289 | 50.9498 | 19.0567 | 24.4728 | 26.3726 | 39.5311 | 43.0835
1258 | 12570 | 201.12 | 3.4316 | 50.7509 | 19.051 | 24.2174 | 27.2822 | 40.6506 | 43.683
1259 | 12580 | 201.28 | 3.4343 | 49.882 | 18.9583 | 24.7845 | 27.0108 | 40.112 | 43.0241
1260 | 12590 | 201.44 | 3.4371 | 50.5186 | 19.5697 | 23.6927 | 27.0494 | 39.9992 | 44.0444
1261 | 12600 | 201.6 | 3.4398 | 51.9518 | 19.9125 | 24.1441 | 27.383 | 39.6843 | 42.5843
1262 | 12610 | 201.76 | 3.4425 | 52.0321 | 18.3287 | 24.4466 | 27.8106 | 39.9832 | 43.1403
1263 | 12620 | 201.92 | 3.4453 | 52.8569 | 19.0734 | 23.3798 | 27.277 | 40.1347 | 43.0692
1264 | 12630 | 202.08 | 3.448 | 50.7606 | 19.3963 | 23.9656 | 28.1091 | 39.371 | 42.9495
1265 | 12640 | 202.24 | 3.4507 | 52.128 | 19.9322 | 23.5939 | 27.6967 | 40.0624 | 42.0012
1266 | 12650 | 202.4 | 3.4535 | 52.2718 | 20.5014 | 24.4259 | 28.2365 | 39.6464 | 41.4519
1267 | 12660 | 202.56 | 3.4562 | 50.9314 | 20.1531 | 24.0448 | 27.572 | 39.7628 | 43.8569
1268 | 12670 | 202.72 | 3.4589 | 52.1616 | 19.4569 | 23.0333 | 26.4086 | 39.7036 | 44.0971
1269 | 12680 | 202.88 | 3.4616 | 55.007 | 19.5943 | 23.1407 | 27.602 | 40.2164 | 43.0138
1270 | 12690 | 203.04 | 3.4644 | 56.3529 | 20.9979 | 24.4941 | 28.3496 | 40.0109 | 44.2998
1271 | 12700 | 203.2 | 3.4671 | 52.5373 | 20.8143 | 24.7562 | 28.5699 | 40.4629 | 44.5898
1272 | 12710 | 203.36 | 3.4698 | 51.7052 | 19.5479 | 24.196 | 27.0587 | 40.5943 | 42.8904
1273 | 12720 | 203.52 | 3.4726 | 52.7247 | 20.6122 | 24.2112 | 27.5451 | 39.717 | 43.8195
1274 | 12730 | 203.68 | 3.4753 | 51.434 | 18.8085 | 24.3454 | 27.8052 | 39.7948 | 43.6728
1275 | 12740 | 203.84 | 3.478 | 52.9798 | 21.3178 | 24.2019 | 27.0054 | 39.3944 | 43.2612
1276 | 12750 | 204 | 3.4808 | 51.7638 | 18.8226 | 25.0749 | 27.263 | 40.3742 | 42.497
1277 | 12760 | 204.16 | 3.4835 | 50.2345 | 18.7502 | 24.119 | 27.7376 | 39.9485 | 43.8721
1278 | 12770 | 204.32 | 3.4862 | 53.0898 | 19.2441 | 23.4475 | 27.3567 | 39.9015 | 42.5394
1279 | 12780 | 204.48 | 3.4889 | 52.8521 | 19.1211 | 23.6775 | 27.9836 | 40.1819 | 41.9896
1280 | 12790 | 204.64 | 3.4917 | 52.6702 | 18.9055 | 23.9438 | 28.4767 | 40.2078 | 42.9609
1281 | 12800 | 204.8 | 3.4944 | 54.4833 | 19.4178 | 24.3876 | 28.1864 | 40.4126 | 43.0807
1282 | 12810 | 204.96 | 3.4971 | 52.6785 | 20.2634 | 24.4114 | 27.7996 | 40.3929 | 43.8624
1283 | 12820 | 205.12 | 3.4999 | 51.3489 | 18.8476 | 23.8301 | 27.503 | 40.4306 | 44.0388
1284 | 12830 | 205.28 | 3.5026 | 52.8417 | 19.6416 | 24.4809 | 29.0499 | 39.9405 | 42.6747
1285 | 12840 | 205.44 | 3.5053 | 51.6696 | 19.8439 | 23.1598 | 27.324 | 40.6125 | 42.1426
1286 | 12850 | 205.6 | 3.508 | 51.0837 | 19.394 | 24.703 | 27.3946 | 39.9023 | 42.7513
1287 | 12860 | 205.76 | 3.5108 | 49.9 | 19.1126 | 23.8805 | 27.3673 | 39.928 | 43.212
1288 | 12870 | 205.92 | 3.5135 | 49.2837 | 18.4356 | 23.1569 | 27.7347 | 39.6756 | 42.7156
1289 | 12880 | 206.08 | 3.5162 | 50.0993 | 18.0387 | 23.2286 | 27.3171 | 39.5716 | 42.0328
1290 | 12890 | 206.24 | 3.519 | 49.8157 | 17.2145 | 23.674 | 26.6307 | 39.2667 | 41.7469
1291 | 12900 | 206.4 | 3.5217 | 49.727 | 17.946 | 23.5885 | 26.3702 | 39.3516 | 43.7509
1292 | 12910 | 206.56 | 3.5244 | 50.4478 | 18.4941 | 23.3787 | 26.9 | 39.2193 | 41.5485
1293 | 12920 | 206.72 | 3.5272 | 52.0502 | 20.7414 | 23.4007 | 26.6534 | 38.7865 | 42.3291
1294 | 12930 | 206.88 | 3.5299 | 51.6395 | 19.3425 | 23.9027 | 27.1892 | 39.2911 | 42.2723
1295 | 12940 | 207.04 | 3.5326 | 50.36 | 20.5694 | 24.0434 | 26.8077 | 38.9783 | 42.3939
1296 | 12950 | 207.2 | 3.5354 | 52.8022 | 20.6836 | 23.2826 | 26.4517 | 39.0027 | 42.0898
1297 | 12960 | 207.36 | 3.5381 | 50.271 | 18.7548 | 24.095 | 27.3754 | 39.5605 | 41.5099
1298 | 12970 | 207.52 | 3.5408 | 49.5325 | 18.7 | 23.805 | 27.136 | 39.6144 | 43.4528
1299 | 12980 | 207.68 | 3.5435 | 52.2584 | 18.8034 | 23.2139 | 26.4594 | 38.9826 | 43.0749
1300 | 12990 | 207.84 | 3.5463 | 51.1306 | 17.8856 | 23.6191 | 26.6234 | 39.0639 | 42.838
1301 | 13000 | 208 | 3.549 | 50.0866 | 19.6378 | 24.0282 | 26.9389 | 38.4842 | 43.5172
1302 | 13010 | 208.16 | 3.5517 | 51.9504 | 19.702 | 24.0362 | 27.4858 | 39.4821 | 42.7103
1303 | 13020 | 208.32 | 3.5545 | 53.5026 | 20.1786 | 23.787 | 26.6139 | 39.2482 | 42.2778
1304 | 13030 | 208.48 | 3.5572 | 53.2376 | 18.7875 | 23.6993 | 26.5661 | 39.6153 | 41.8743
1305 | 13040 | 208.64 | 3.5599 | 51.0541 | 20.1834 | 23.614 | 27.8404 | 39.9062 | 41.2049
1306 | 13050 | 208.8 | 3.5627 | 49.1058 | 19.9835 | 22.4945 | 27.2827 | 39.0211 | 42.2097
1307 | 13060 | 208.96 | 3.5654 | 48.0102 | 18.4231 | 23.6179 | 26.4867 | 39.1939 | 42.06
1308 | 13070 | 209.12 | 3.5681 | 48.6388 | 18.9581 | 23.1408 | 26.726 | 38.868 | 42.0105
1309 | 13080 | 209.28 | 3.5708 | 48.4236 | 18.3641 | 22.9349 | 26.5169 | 38.3684 | 42.8071
1310 | 13090 | 209.44 | 3.5736 | 51.0644 | 20.1183 | 22.7005 | 26.8129 | 38.1388 | 43.132
1311 | 13100 | 209.6 | 3.5763 | 49.4469 | 18.7768 | 23.5042 | 26.4577 | 38.7982 | 42.0644
1312 | 13110 | 209.76 | 3.579 | 50.8694 | 19.0445 | 24.3059 | 26.2171 | 39.0672 | 41.9467
1313 | 13120 | 209.92 | 3.5818 | 50.7902 | 19.0156 | 22.7072 | 26.1047 | 38.9756 | 42.5282
1314 | 13130 | 210.08 | 3.5845 | 53.0952 | 19.1676 | 23.441 | 25.4249 | 37.9634 | 43.3954
1315 | 13140 | 210.24 | 3.5872 | 51.8046 | 20.8996 | 24.9278 | 26.8169 | 38.9128 | 43.4966
1316 | 13150 | 210.4 | 3.5899 | 50.282 | 20.3801 | 23.2908 | 26.4851 | 39.5176 | 43.8013
1317 | 13160 | 210.56 | 3.5927 | 51.0285 | 19.6142 | 23.7421 | 26.1351 | 38.8148 | 41.6055
1318 | 13170 | 210.72 | 3.5954 | 52.5523 | 20.4931 | 22.0665 | 26.7687 | 38.1712 | 43.1482
1319 | 13180 | 210.88 | 3.5981 | 49.9869 | 19.1855 | 22.9584 | 26.7489 | 39.1626 | 42.4035
1320 | 13190 | 211.04 | 3.6009 | 49.4368 | 18.203 | 24.4836 | 26.9763 | 38.8281 | 42.7042
1321 | 13200 | 211.2 | 3.6036 | 49.5473 | 19.1633 | 24.021 | 27.7361 | 39.0134 | 43.5174
1322 | 13210 | 211.36 | 3.6063 | 50.4772 | 17.911 | 24.0476 | 28.5049 | 39.4895 | 41.8929
1323 | 13220 | 211.52 | 3.6091 | 50.0678 | 17.8066 | 24.1085 | 27.6826 | 38.5797 | 42.1545
1324 | 13230 | 211.68 | 3.6118 | 51.9394 | 19.8802 | 23.1254 | 26.4069 | 38.7288 | 41.8646
1325 | 13240 | 211.84 | 3.6145 | 51.095 | 18.9116 | 23.2277 | 28.8608 | 39.1208 | 42.4632
1326 | 13250 | 212 | 3.6172 | 50.8428 | 20.0671 | 23.3823 | 26.8286 | 39.2181 | 41.5472
1327 | 13260 | 212.16 | 3.62 | 52.7915 | 20.5963 | 23.4567 | 27.1976 | 39.1399 | 42.212
1328 | 13270 | 212.32 | 3.6227 | 51.9288 | 20.7589 | 24.678 | 26.8246 | 39.088 | 42.0146
1329 | 13280 | 212.48 | 3.6254 | 50.3001 | 19.6914 | 23.2602 | 26.711 | 39.2281 | 42.1506
1330 | 13290 | 212.64 | 3.6282 | 50.532 | 19.2448 | 23.3575 | 26.611 | 39.1034 | 41.823
1331 | 13300 | 212.8 | 3.6309 | 50.9197 | 19.0498 | 24.2777 | 26.7661 | 39.2782 | 42.275
1332 | 13310 | 212.96 | 3.6336 | 51.7233 | 18.8849 | 24.6062 | 27.445 | 38.8705 | 42.2821
1333 | 13320 | 213.12 | 3.6364 | 49.6704 | 17.5513 | 24.1993 | 26.1735 | 39.1857 | 41.1074
1334 | 13330 | 213.28 | 3.6391 | 50.9038 | 18.7806 | 23.2251 | 28.5305 | 38.9225 | 41.5017
1335 | 13340 | 213.44 | 3.6418 | 50.7847 | 18.8631 | 23.6842 | 27.5851 | 38.917 | 42.218
1336 | 13350 | 213.6 | 3.6446 | 51.1327 | 20.225 | 24.1097 | 26.5978 | 38.6204 | 41.6302
1337 | 13360 | 213.76 | 3.6473 | 50.9993 | 18.8132 | 23.4153 | 25.5968 | 38.2921 | 42.485
1338 | 13370 | 213.92 | 3.65 | 50.2862 | 19.2515 | 22.7087 | 26.1942 | 38.1141 | 43.1518
1339 | 13380 | 214.08 | 3.6527 | 50.0092 | 19.2925 | 23.202 | 26.4102 | 38.0725 | 43.5638
1340 | 13390 | 214.24 | 3.6555 | 49.5747 | 20.1507 | 22.6903 | 27.3054 | 38.1547 | 43.4182
1341 | 13400 | 214.4 | 3.6582 | 51.0052 | 18.2316 | 23.9354 | 26.0845 | 38.1563 | 42.5145
1342 | 13410 | 214.56 | 3.6609 | 50.3777 | 19.6168 | 23.7021 | 27.2088 | 38.3425 | 42.4458
1343 | 13420 | 214.72 | 3.6637 | 50.4496 | 18.5869 | 23.0093 | 27.8914 | 38.793 | 42.4885
1344 | 13430 | 214.88 | 3.6664 | 50.6796 | 19.3977 | 23.4743 | 26.1008 | 38.5373 | 42.9477
1345 | 13440 | 215.04 | 3.6691 | 51.6323 | 20.2205 | 23.3748 | 26.2367 | 38.3777 | 42.706
1346 | 13450 | 215.2 | 3.6719 | 51.6989 | 19.7783 | 24.2843 | 25.7018 | 38.6832 | 41.206
1347 | 13460 | 215.36 | 3.6746 | 51.0915 | 20.9073 | 23.0891 | 27.4546 | 38.0897 | 41.9032
1348 | 13470 | 215.52 | 3.6773 | 50.9799 | 19.0229 | 23.4139 | 26.2763 | 38.5785 | 42.7994
1349 | 13480 | 215.68 | 3.68 | 50.5919 | 19.2394 | 22.7855 | 26.001 | 38.4755 | 41.8172
1350 | 13490 | 215.84 | 3.6828 | 51.8666 | 18.5251 | 23.8846 | 26.9736 | 38.2797 | 41.7652
1351 | 13500 | 216 | 3.6855 | 50.9092 | 19.0283 | 24.1521 | 26.9966 | 38.7947 | 43.5836
1352 | 13510 | 216.16 | 3.6882 | 49.3317 | 18.8724 | 23.0297 | 26.0545 | 38.5669 | 41.5324
1353 | 13520 | 216.32 | 3.691 | 50.4771 | 20.4833 | 23.6924 | 26.8187 | 38.559 | 42.011
1354 | 13530 | 216.48 | 3.6937 | 53.4467 | 19.8738 | 23.1424 | 26.0427 | 38.6756 | 42.6015
1355 | 13540 | 216.64 | 3.6964 | 52.7919 | 18.6031 | 23.5567 | 26.8566 | 38.6365 | 42.1817
1356 | 13550 | 216.8 | 3.6991 | 51.5323 | 19.1983 | 23.714 | 27.2706 | 38.9102 | 42.1999
1357 | 13560 | 216.96 | 3.7019 | 49.5507 | 19.6381 | 23.756 | 27.2231 | 38.5907 | 41.7621
1358 | 13570 | 217.12 | 3.7046 | 49.0196 | 18.7694 | 22.9635 | 26.3282 | 37.717 | 41.6396
1359 | 13580 | 217.28 | 3.7073 | 48.8102 | 18.6191 | 23.9157 | 26.7273 | 37.9521 | 42.3088
1360 | 13590 | 217.44 | 3.7101 | 48.1611 | 18.265 | 24.4821 | 26.7436 | 38.1577 | 42.2574
1361 | 13600 | 217.6 | 3.7128 | 48.3974 | 19.1269 | 22.956 | 25.5346 | 38.2972 | 40.5717
1362 | 13610 | 217.76 | 3.7155 | 49.5814 | 19.4476 | 22.671 | 27.3895 | 38.0706 | 42.7223
1363 | 13620 | 217.92 | 3.7183 | 50.1598 | 18.265 | 23.1998 | 26.6987 | 37.9124 | 41.5063
1364 | 13630 | 218.08 | 3.721 | 49.9935 | 19.5204 | 22.033 | 26.0747 | 37.7198 | 42.9691
1365 | 13640 | 218.24 | 3.7237 | 49.395 | 18.1106 | 22.7058 | 26.3474 | 37.7979 | 42.6674
1366 | 13650 | 218.4 | 3.7264 | 51.6988 | 20.5337 | 23.8107 | 26.7193 | 38.314 | 42.1563
1367 | 13660 | 218.56 | 3.7292 | 50.985 | 19.5505 | 22.4717 | 25.7191 | 38.4801 | 42.6057
1368 | 13670 | 218.72 | 3.7319 | 50.1933 | 18.0355 | 23.2473 | 25.399 | 38.3114 | 41.0032
1369 | 13680 | 218.88 | 3.7346 | 49.4101 | 18.571 | 22.9816 | 25.9031 | 37.7266 | 41.4832
1370 | 13690 | 219.04 | 3.7374 | 49.2919 | 18.6707 | 23.6289 | 25.8997 | 37.7377 | 41.0805
1371 | 13700 | 219.2 | 3.7401 | 50.2875 | 19.5136 | 22.814 | 26.856 | 37.9881 | 41.0091
1372 | 13710 | 219.36 | 3.7428 | 50.7141 | 18.3691 | 23.156 | 26.6559 | 37.3171 | 40.8823
1373 | 13720 | 219.52 | 3.7456 | 50.4171 | 18.4802 | 23.2529 | 26.3415 | 37.9977 | 42.6302
1374 | 13730 | 219.68 | 3.7483 | 50.6391 | 19.0737 | 22.5225 | 26.5376 | 37.7754 | 40.8965
1375 | 13740 | 219.84 | 3.751 | 49.992 | 19.052 | 22.8883 | 25.8307 | 38.2726 | 40.7276
1376 | 13750 | 220 | 3.7538 | 50.8455 | 19.8114 | 23.0272 | 26.2355 | 37.9683 | 42.2331
1377 | 13760 | 220.16 | 3.7565 | 50.2779 | 19.3721 | 23.3735 | 25.204 | 37.6021 | 42.5263
1378 | 13770 | 220.32 | 3.7592 | 49.5297 | 18.4987 | 23.7023 | 26.3512 | 37.7719 | 41.4705
1379 | 13780 | 220.48 | 3.7619 | 49.4471 | 19.0871 | 23.7227 | 26.1283 | 37.5072 | 42.0422
1380 | 13790 | 220.64 | 3.7647 | 48.6085 | 19.0244 | 22.3493 | 25.7677 | 37.8061 | 40.5812
1381 | 13800 | 220.8 | 3.7674 | 50.0058 | 18.1774 | 22.5526 | 27.6051 | 37.536 | 42.3707
1382 | 13810 | 220.96 | 3.7701 | 49.9911 | 17.4115 | 22.8879 | 26.1763 | 37.8199 | 42.4307
1383 | 13820 | 221.12 | 3.7729 | 49.8052 | 19.4498 | 23.7123 | 25.8137 | 38.0567 | 41.3051
1384 | 13830 | 221.28 | 3.7756 | 50.4715 | 19.268 | 23.1578 | 25.461 | 37.1431 | 42.3985
1385 | 13840 | 221.44 | 3.7783 | 52.258 | 19.0429 | 22.9236 | 26.4379 | 37.8583 | 40.4174
1386 | 13850 | 221.6 | 3.7811 | 51.4328 | 18.9623 | 22.6889 | 25.831 | 38.0329 | 40.76
1387 | 13860 | 221.76 | 3.7838 | 50.6754 | 20.0069 | 22.9777 | 25.6536 | 37.6971 | 40.6713
1388 | 13870 | 221.92 | 3.7865 | 51.841 | 20.913 | 23.4714 | 27.3693 | 37.877 | 42.2355
1389 | 13880 | 222.08 | 3.7892 | 51.5338 | 20.9508 | 23.342 | 27.0974 | 37.6352 | 42.3842
1390 | 13890 | 222.24 | 3.792 | 51.3096 | 19.3753 | 22.9507 | 25.4942 | 38.1141 | 43.1857
1391 | 13900 | 222.4 | 3.7947 | 50.5826 | 19.7976 | 22.7348 | 26.185 | 37.9243 | 42.1783
1392 | 13910 | 222.56 | 3.7974 | 48.7468 | 19.0031 | 23.5538 | 26.0981 | 38.2856 | 43.3414
1393 | 13920 | 222.72 | 3.8002 | 49.7571 | 19.5291 | 23.626 | 26.0562 | 37.6916 | 42.3215
1394 | 13930 | 222.88 | 3.8029 | 51.3906 | 20.3283 | 23.3074 | 26.8017 | 37.7421 | 40.8252
1395 | 13940 | 223.04 | 3.8056 | 51.5451 | 17.9165 | 23.3413 | 25.5432 | 38.1675 | 42.2215
1396 | 13950 | 223.2 | 3.8083 | 49.5851 | 19.9476 | 21.7989 | 26.6326 | 38.3775 | 42.3771
1397 | 13960 | 223.36 | 3.8111 | 49.8344 | 19.2021 | 22.3387 | 26.5389 | 37.5592 | 40.962
1398 | 13970 | 223.52 | 3.8138 | 48.8307 | 19.6437 | 22.6279 | 25.9947 | 37.8863 | 41.9934
1399 | 13980 | 223.68 | 3.8165 | 47.4052 | 17.452 | 22.9625 | 25.9941 | 37.6588 | 41.5925
1400 | 13990 | 223.84 | 3.8193 | 46.1167 | 19.1629 | 21.804 | 26.7156 | 37.2846 | 41.3545
1401 | 14000 | 224 | 3.822 | 48.6706 | 17.0742 | 22.8182 | 26.1765 | 37.2739 | 41.3211
1402 | 14010 | 224.16 | 3.8247 | 49.7984 | 18.2065 | 22.6523 | 26.4877 | 37.5452 | 42.0809
1403 | 14020 | 224.32 | 3.8275 | 48.9347 | 17.9135 | 23.1027 | 27.1373 | 37.0366 | 41.2994
1404 | 14030 | 224.48 | 3.8302 | 49.4003 | 18.9969 | 23.8629 | 27.1791 | 37.8546 | 41.1048
1405 | 14040 | 224.64 | 3.8329 | 51.8477 | 20.6515 | 23.7841 | 27.1516 | 37.75 | 41.1948
1406 | 14050 | 224.8 | 3.8356 | 48.8126 | 19.8499 | 22.917 | 26.8346 | 38.112 | 41.661
1407 | 14060 | 224.96 | 3.8384 | 51.6015 | 19.1392 | 23.5527 | 26.2323 | 37.9473 | 41.2804
1408 | 14070 | 225.12 | 3.8411 | 49.3637 | 18.8346 | 22.6543 | 26.7234 | 37.8891 | 40.6314
1409 | 14080 | 225.28 | 3.8438 | 47.5784 | 18.4075 | 23.0567 | 27.0762 | 37.71 | 41.5087
1410 | 14090 | 225.44 | 3.8466 | 46.7809 | 19.6021 | 22.7878 | 27.5399 | 38.0122 | 41.2815
1411 | 14100 | 225.6 | 3.8493 | 45.2221 | 18.2899 | 23.5632 | 27.3085 | 37.2358 | 41.8532
1412 | 14110 | 225.76 | 3.852 | 44.9356 | 17.9431 | 22.8678 | 26.0964 | 36.5627 | 40.8247
1413 | 14120 | 225.92 | 3.8548 | 46.561 | 18.4288 | 22.3434 | 26.6932 | 36.941 | 40.4658
1414 | 14130 | 226.08 | 3.8575 | 47.0797 | 18.3611 | 22.6801 | 25.8126 | 36.8921 | 40.1524
1415 | 14140 | 226.24 | 3.8602 | 49.9604 | 19.6086 | 21.9274 | 26.2352 | 36.7516 | 39.9399
1416 | 14150 | 226.4 | 3.863 | 49.2915 | 18.151 | 21.7794 | 26.2891 | 36.9126 | 41.0307
1417 | 14160 | 226.56 | 3.8657 | 48.0665 | 19.7589 | 23.2718 | 25.6335 | 37.0042 | 41.3377
1418 | 14170 | 226.72 | 3.8684 | 46.9891 | 19.1938 | 21.9478 | 26.0813 | 36.9996 | 40.7738
1419 | 14180 | 226.88 | 3.8711 | 46.6692 | 19.569 | 21.8877 | 25.5313 | 37.221 | 40.1739
1420 | 14190 | 227.04 | 3.8739 | 46.5506 | 18.9328 | 22.6344 | 26.4745 | 36.2318 | 40.8104
1421 | 14200 | 227.2 | 3.8766 | 47.0253 | 17.6787 | 22.7711 | 25.0849 | 36.1189 | 41.0524
1422 | 14210 | 227.36 | 3.8793 | 48.5337 | 18.8422 | 22.997 | 25.1564 | 36.2917 | 41.4739
1423 | 14220 | 227.52 | 3.8821 | 47.9961 | 17.9885 | 22.3427 | 24.5235 | 36.7963 | 40.0883
1424 | 14230 | 227.68 | 3.8848 | 49.2403 | 18.5768 | 22.0746 | 26.7681 | 36.5796 | 41.4767
1425 | 14240 | 227.84 | 3.8875 | 49.2506 | 18.1517 | 22.1264 | 25.173 | 37.7151 | 39.5799
1426 | 14250 | 228 | 3.8902 | 50.7602 | 18.4839 | 22.2941 | 24.5212 | 37.3893 | 39.413
1427 | 14260 | 228.16 | 3.893 | 48.3561 | 18.8337 | 22.4747 | 27.4307 | 36.8085 | 41.1414
1428 | 14270 | 228.32 | 3.8957 | 46.9902 | 18.425 | 22.6484 | 26.2828 | 37.4633 | 42.0876
1429 | 14280 | 228.48 | 3.8984 | 47.2161 | 18.2149 | 22.5257 | 26.3046 | 37.5472 | 41.2256
1430 | 14290 | 228.64 | 3.9012 | 47.8203 | 18.6437 | 22.6718 | 24.8691 | 36.6361 | 40.5318
1431 | 14300 | 228.8 | 3.9039 | 46.3838 | 19.0816 | 22.2309 | 26.0945 | 36.5976 | 40.0764
1432 | 14310 | 228.96 | 3.9066 | 50.289 | 18.2226 | 22.4715 | 24.6712 | 36.6528 | 40.9494
1433 | 14320 | 229.12 | 3.9094 | 50.834 | 19.2155 | 23.9339 | 25.9841 | 36.9673 | 42.1393
1434 | 14330 | 229.28 | 3.9121 | 50.721 | 18.8574 | 23.3877 | 24.6844 | 37.9499 | 41.5324
1435 | 14340 | 229.44 | 3.9148 | 47.1453 | 19.9582 | 22.7216 | 25.6973 | 37.1665 | 41.1463
1436 | 14350 | 229.6 | 3.9175 | 48.4188 | 18.4511 | 23.4062 | 25.6232 | 37.4754 | 41.9906
1437 | 14360 | 229.76 | 3.9203 | 51.4046 | 19.9734 | 22.5408 | 25.3229 | 36.6454 | 42.5339
1438 | 14370 | 229.92 | 3.923 | 50.4698 | 20.2975 | 22.895 | 26.3419 | 36.9322 | 42.1914
1439 | 14380 | 230.08 | 3.9257 | 47.9441 | 19.5117 | 23.3684 | 28.3365 | 36.4074 | 41.4755
1440 | 14390 | 230.24 | 3.9285 | 47.9517 | 18.6295 | 21.9078 | 25.5199 | 37.2378 | 41.7256
1441 | 14400 | 230.4 | 3.9312 | 47.738 | 18.4473 | 23.1446 | 25.2732 | 37.0166 | 41.9601
1442 | 14410 | 230.56 | 3.9339 | 47.9365 | 19.4568 | 23.3571 | 24.7054 | 36.2376 | 42.1269
1443 | 14420 | 230.72 | 3.9367 | 47.004 | 18.3806 | 22.6168 | 25.3151 | 36.4133 | 42.2923
1444 | 14430 | 230.88 | 3.9394 | 48.152 | 17.4819 | 23.7207 | 26.1005 | 36.9141 | 40.5846
1445 | 14440 | 231.04 | 3.9421 | 49.5052 | 19.7674 | 22.9639 | 26.3478 | 36.2367 | 41.3648
1446 | 14450 | 231.2 | 3.9449 | 48.528 | 18.2915 | 23.6519 | 26.208 | 36.6847 | 40.847
1447 | 14460 | 231.36 | 3.9476 | 49.9969 | 20.2454 | 22.8971 | 26.1348 | 37.1258 | 41.3577
1448 | 14470 | 231.52 | 3.9503 | 49.6465 | 18.628 | 22.6842 | 27.8059 | 37.0756 | 42.2721
1449 | 14480 | 231.68 | 3.953 | 48.9642 | 18.2782 | 23.284 | 27.7953 | 36.9296 | 39.9424
1450 | 14490 | 231.84 | 3.9558 | 49.0121 | 19.689 | 22.3037 | 26.5407 | 37.0394 | 41.3624
1451 | 14500 | 232 | 3.9585 | 49.066 | 19.1402 | 22.8041 | 25.3559 | 36.9243 | 41.6375
1452 | 14510 | 232.16 | 3.9612 | 48.9597 | 18.4248 | 22.9587 | 25.6894 | 36.532 | 40.2707
1453 | 14520 | 232.32 | 3.964 | 47.4913 | 18.928 | 22.6437 | 24.3024 | 37.1076 | 41.8948
1454 | 14530 | 232.48 | 3.9667 | 48.5376 | 18.9798 | 22.0335 | 25.5258 | 36.6802 | 41.5881
1455 | 14540 | 232.64 | 3.9694 | 50.851 | 19.2691 | 23.1286 | 25.7699 | 36.7419 | 41.2068
1456 | 14550 | 232.8 | 3.9722 | 49.3933 | 18.1251 | 24.0644 | 26.0639 | 36.8922 | 41.7095
1457 | 14560 | 232.96 | 3.9749 | 49.2478 | 18.0647 | 22.0199 | 26.4734 | 36.8427 | 41.5656
1458 | 14570 | 233.12 | 3.9776 | 50.2229 | 19.6757 | 23.2049 | 26.3907 | 36.6982 | 41.9535
1459 | 14580 | 233.28 | 3.9803 | 49.5118 | 19.1204 | 22.689 | 25.9677 | 36.8737 | 41.8595
1460 | 14590 | 233.44 | 3.9831 | 48.6252 | 20.19 | 22.3448 | 26.1071 | 36.4815 | 41.7053
1461 | 14600 | 233.6 | 3.9858 | 48.0052 | 19.4748 | 22.2746 | 26.1305 | 37.1176 | 41.1652
1462 | 14610 | 233.76 | 3.9885 | 50.4156 | 20.2987 | 23.2228 | 26.0269 | 36.4667 | 41.2397
1463 | 14620 | 233.92 | 3.9913 | 48.777 | 18.6056 | 23.1317 | 26.4872 | 36.5779 | 41.1192
1464 | 14630 | 234.08 | 3.994 | 48.7736 | 19.6385 | 23.57 | 25.4052 | 37.0473 | 40.9805
1465 | 14640 | 234.24 | 3.9967 | 48.1452 | 18.3278 | 22.9406 | 25.9248 | 36.4155 | 41.4393
1466 | 14650 | 234.4 | 3.9994 | 48.4433 | 19.4554 | 22.9084 | 26.0506 | 37.0892 | 40.7214
1467 | 14660 | 234.56 | 4.0022 | 49.7673 | 19.1942 | 23.3465 | 26.2081 | 36.6517 | 41.8886
1468 | 14670 | 234.72 | 4.0049 | 49.9152 | 19.7245 | 22.2496 | 26.4731 | 36.6781 | 41.7849
1469 | 14680 | 234.88 | 4.0076 | 48.6191 | 18.8835 | 23.2309 | 26.2682 | 36.6552 | 40.2371
1470 | 14690 | 235.04 | 4.0104 | 48.651 | 19.9093 | 22.5654 | 25.7232 | 36.3016 | 40.7217
1471 | 14700 | 235.2 | 4.0131 | 49.6685 | 20.051 | 22.0199 | 25.3101 | 36.1004 | 40.3075
1472 | 14710 | 235.36 | 4.0158 | 47.2513 | 19.9399 | 22.4087 | 26.27 | 36.6701 | 40.5161
1473 | 14720 | 235.52 | 4.0186 | 46.5255 | 18.0196 | 22.3566 | 25.2377 | 36.5966 | 40.6349
1474 | 14730 | 235.68 | 4.0213 | 48.3848 | 18.1609 | 22.6959 | 24.5669 | 36.301 | 40.4184
1475 | 14740 | 235.84 | 4.024 | 47.9236 | 18.3609 | 22.7652 | 25.8721 | 35.6013 | 40.9518
1476 | 14750 | 236 | 4.0267 | 47.6962 | 19.0066 | 22.8871 | 25.8568 | 35.5721 | 40.8791
1477 | 14760 | 236.16 | 4.0295 | 48.6416 | 19.1275 | 22.4383 | 25.4252 | 35.8503 | 39.5878
1478 | 14770 | 236.32 | 4.0322 | 48.2252 | 18.5086 | 22.5981 | 25.3271 | 35.8722 | 42.0137
1479 | 14780 | 236.48 | 4.0349 | 48.3741 | 18.1271 | 23.1447 | 25.7766 | 36.155 | 40.7783
1480 | 14790 | 236.64 | 4.0377 | 48.3277 | 19.736 | 23.3781 | 24.9678 | 36.0035 | 40.6568
1481 | 14800 | 236.8 | 4.0404 | 48.1764 | 19.545 | 22.1568 | 25.4543 | 35.8746 | 40.1192
1482 | 14810 | 236.96 | 4.0431 | 49.1574 | 18.5826 | 23.0798 | 26.2807 | 35.7717 | 41.4189
1483 | 14820 | 237.12 | 4.0459 | 48.4676 | 18.9578 | 23.2841 | 26.0477 | 36.1525 | 40.8167
1484 | 14830 | 237.28 | 4.0486 | 48.8655 | 18.9433 | 23.6606 | 25.8381 | 36.4492 | 40.2676
1485 | 14840 | 237.44 | 4.0513 | 48.7249 | 18.6459 | 23.1785 | 24.9385 | 36.0667 | 40.3992
1486 | 14850 | 237.6 | 4.0541 | 48.9574 | 18.9463 | 23.8329 | 25.1761 | 36.1684 | 41.264
1487 | 14860 | 237.76 | 4.0568 | 49.6082 | 19.3557 | 22.8407 | 25.241 | 36.3529 | 41.477
1488 | 14870 | 237.92 | 4.0595 | 51.4382 | 20.6617 | 22.7867 | 26.4294 | 36.2752 | 40.9027
1489 | 14880 | 238.08 | 4.0622 | 48.4476 | 19.298 | 22.3816 | 25.9311 | 36.2211 | 40.9935
1490 | 14890 | 238.24 | 4.065 | 48.8278 | 18.2671 | 23.1595 | 26.251 | 36.6332 | 40.7446
1491 | 14900 | 238.4 | 4.0677 | 49.3734 | 18.8841 | 22.9942 | 26.8768 | 36.3215 | 42.1792
1492 | 14910 | 238.56 | 4.0704 | 48.9263 | 18.8906 | 22.9655 | 26.1332 | 36.7104 | 40.8432
1493 | 14920 | 238.72 | 4.0732 | 51.6149 | 19.9569 | 22.3259 | 26.5255 | 36.7725 | 41.9693
1494 | 14930 | 238.88 | 4.0759 | 50.9334 | 19.3612 | 23.6378 | 27.1562 | 36.5449 | 42.4171
1495 | 14940 | 239.04 | 4.0786 | 48.4228 | 18.9297 | 23.4097 | 26.0455 | 36.3005 | 41.9923
1496 | 14950 | 239.2 | 4.0813 | 48.4878 | 18.3522 | 22.8203 | 25.9592 | 36.465 | 40.9882
1497 | 14960 | 239.36 | 4.0841 | 49.2844 | 18.5941 | 22.9483 | 26.6721 | 36.1451 | 41.852
1498 | 14970 | 239.52 | 4.0868 | 49.5321 | 18.9811 | 22.7323 | 26.7104 | 36.7841 | 42.254
1499 | 14980 | 239.68 | 4.0895 | 50.3176 | 19.2643 | 23.1395 | 25.5768 | 36.5402 | 40.5482
1500 | 14990 | 239.84 | 4.0923 | 51.6007 | 19.5759 | 23.3275 | 26.6704 | 36.937 | 41.2493
1501 | 15000 | 240 | 4.095 | 49.0682 | 20.5281 | 23.2209 | 26.0493 | 36.9998 | 41.0761
1502 | 15010 | 240.16 | 4.0977 | 50.4598 | 18.5569 | 22.4267 | 26.4573 | 36.2452 | 41.2223
1503 | 15020 | 240.32 | 4.1005 | 50.6049 | 19.4292 | 23.9765 | 25.9178 | 36.2049 | 42.1313
1504 | 15030 | 240.48 | 4.1032 | 50.0565 | 18.761 | 23.4946 | 25.4508 | 35.8088 | 41.0464
1505 | 15040 | 240.64 | 4.1059 | 49.7091 | 19.4451 | 23.4051 | 25.6678 | 35.7688 | 40.9973
1506 | 15050 | 240.8 | 4.1086 | 51.7404 | 20.0223 | 23.4218 | 26.0985 | 36.706 | 41.4201
1507 | 15060 | 240.96 | 4.1114 | 51.8576 | 19.6613 | 23.1002 | 26.9698 | 36.8673 | 41.5127
1508 | 15070 | 241.12 | 4.1141 | 50.2358 | 19.2412 | 24.0657 | 26.0121 | 36.7932 | 42.3893
1509 | 15080 | 241.28 | 4.1168 | 50.3489 | 19.8661 | 24.013 | 25.3142 | 36.4189 | 42.4801
1510 | 15090 | 241.44 | 4.1196 | 50.5627 | 20.7622 | 22.6625 | 25.9063 | 36.1787 | 41.8071
1511 | 15100 | 241.6 | 4.1223 | 50.1221 | 18.2772 | 22.8798 | 25.6334 | 35.9426 | 41.1672
1512 | 15110 | 241.76 | 4.125 | 49.8905 | 18.7901 | 22.5115 | 26.1367 | 36.5183 | 41.8948
1513 | 15120 | 241.92 | 4.1278 | 49.4321 | 18.9227 | 22.1129 | 25.7842 | 36.5428 | 41.411
1514 | 15130 | 242.08 | 4.1305 | 48.4269 | 19.9128 | 23.633 | 25.0436 | 36.7518 | 40.8966
1515 | 15140 | 242.24 | 4.1332 | 50.107 | 17.7489 | 22.8387 | 25.9508 | 36.3805 | 40.8123
1516 | 15150 | 242.4 | 4.136 | 49.8132 | 19.2854 | 23.0583 | 25.0279 | 35.8727 | 40.2489
1517 | 15160 | 242.56 | 4.1387 | 50.2708 | 19.4301 | 22.6598 | 26.8519 | 36.0744 | 42.3061
1518 | 15170 | 242.72 | 4.1414 | 49.766 | 19.5181 | 23.3637 | 25.0959 | 36.3329 | 39.8815
1519 | 15180 | 242.88 | 4.1441 | 50.8054 | 19.1953 | 22.7519 | 26.4119 | 36.0724 | 41.8554
1520 | 15190 | 243.04 | 4.1469 | 50.0769 | 18.6316 | 22.3593 | 25.6038 | 36.317 | 39.4818
1521 | 15200 | 243.2 | 4.1496 | 49.9222 | 19.9376 | 22.6619 | 27.0615 | 35.7215 | 39.8811
1522 | 15210 | 243.36 | 4.1523 | 50.8616 | 19.291 | 23.4792 | 25.6551 | 35.7425 | 40.8846
1523 | 15220 | 243.52 | 4.1551 | 49.9002 | 19.7384 | 24.2612 | 25.7571 | 36.4259 | 40.5861
1524 | 15230 | 243.68 | 4.1578 | 50.3798 | 19.9387 | 22.8281 | 26.4097 | 36.3601 | 41.7448
1525 | 15240 | 243.84 | 4.1605 | 50.1713 | 19.1306 | 22.9367 | 26.6222 | 36.368 | 40.6559
1526 | 15250 | 244 | 4.1632 | 50.8734 | 18.7333 | 23.0567 | 27.2483 | 35.5917 | 42.0412
1527 | 15260 | 244.16 | 4.166 | 50.8123 | 19.3349 | 23.129 | 26.8174 | 36.5096 | 41.4596
1528 | 15270 | 244.32 | 4.1687 | 50.6328 | 19.8917 | 23.5052 | 25.6909 | 36.5591 | 42.2665
1529 | 15280 | 244.48 | 4.1714 | 50.8067 | 20.2549 | 23.6371 | 26.243 | 36.3975 | 41.917
1530 | 15290 | 244.64 | 4.1742 | 50.8398 | 19.0652 | 23.532 | 26.3417 | 36.7736 | 41.1358
1531 | 15300 | 244.8 | 4.1769 | 51.2751 | 20.5707 | 22.7548 | 25.9445 | 37.0175 | 41.8351
1532 | 15310 | 244.96 | 4.1796 | 51.7901 | 20.9027 | 23.1235 | 26.6504 | 36.5549 | 41.298
1533 | 15320 | 245.12 | 4.1824 | 50.1257 | 19.9334 | 23.4375 | 25.4292 | 36.4941 | 42.3812
1534 | 15330 | 245.28 | 4.1851 | 48.7246 | 19.6837 | 24.3001 | 26.427 | 35.9388 | 41.1365
1535 | 15340 | 245.44 | 4.1878 | 48.849 | 19.5025 | 23.3016 | 25.9232 | 36.7823 | 42.2272
1536 | 15350 | 245.6 | 4.1905 | 50.8967 | 19.4314 | 23.9466 | 26.3578 | 36.0979 | 40.854
1537 | 15360 | 245.76 | 4.1933 | 49.3888 | 18.9822 | 22.3376 | 26.6398 | 35.8414 | 41.198
1538 | 15370 | 245.92 | 4.196 | 49.5856 | 19.0735 | 23.0403 | 25.2456 | 35.7789 | 41.2171
1539 | 15380 | 246.08 | 4.1987 | 49.7478 | 18.7836 | 22.6884 | 25.3142 | 35.0475 | 40.8952
1540 | 15390 | 246.24 | 4.2015 | 52.2152 | 19.3943 | 22.5913 | 25.0294 | 35.9429 | 40.3617
1541 | 15400 | 246.4 | 4.2042 | 50.5589 | 19.8028 | 23.4118 | 25.2067 | 36.8286 | 40.8357
1542 | 15410 | 246.56 | 4.2069 | 50.0353 | 19.7596 | 23.3677 | 26.069 | 36.8307 | 41.6409
1543 | 15420 | 246.72 | 4.2097 | 49.7351 | 19.9535 | 23.3474 | 25.5237 | 36.0927 | 42.2589
1544 | 15430 | 246.88 | 4.2124 | 49.9905 | 20.9444 | 22.4546 | 25.7854 | 35.2467 | 41.0232
1545 | 15440 | 247.04 | 4.2151 | 50.1699 | 19.044 | 23.4164 | 26.2469 | 35.5783 | 40.4409
1546 | 15450 | 247.2 | 4.2179 | 49.2218 | 19.268 | 21.9206 | 25.6076 | 35.5294 | 41.3571
1547 | 15460 | 247.36 | 4.2206 | 50.1924 | 19.0847 | 23.269 | 25.323 | 35.2923 | 42.0982
1548 | 15470 | 247.52 | 4.2233 | 50.4618 | 19.3128 | 23.0652 | 26.1619 | 35.5179 | 41.7887
1549 | 15480 | 247.68 | 4.226 | 50.3576 | 18.3713 | 23.2078 | 26.8441 | 35.5475 | 40.9903
1550 | 15490 | 247.84 | 4.2288 | 50.4199 | 19.9648 | 22.8786 | 25.8432 | 35.7364 | 40.0882
1551 | 15500 | 248 | 4.2315 | 51.2596 | 19.6662 | 22.6484 | 25.3299 | 36.5078 | 41.0768
1552 | 15510 | 248.16 | 4.2342 | 51.365 | 20.9703 | 23.436 | 25.0703 | 36.2386 | 40.6416
1553 | 15520 | 248.32 | 4.237 | 50.5101 | 20.3389 | 23.533 | 26.6403 | 35.6951 | 41.1485
1554 | 15530 | 248.48 | 4.2397 | 50.5546 | 20.2746 | 22.9468 | 25.5603 | 34.9266 | 40.975
1555 | 15540 | 248.64 | 4.2424 | 49.7407 | 19.5399 | 23.0938 | 25.4514 | 35.2901 | 41.6284
1556 | 15550 | 248.8 | 4.2451 | 50.2098 | 18.6916 | 23.7393 | 26.226 | 35.3784 | 41.0744
1557 | 15560 | 248.96 | 4.2479 | 51.0069 | 19.5193 | 22.9169 | 25.7688 | 35.5478 | 41.6606
1558 | 15570 | 249.12 | 4.2506 | 51.8691 | 18.8758 | 24.0146 | 27.2832 | 35.6882 | 40.6348
1559 | 15580 | 249.28 | 4.2533 | 50.9331 | 19.3454 | 23.5496 | 25.7544 | 35.9152 | 40.8001
1560 | 15590 | 249.44 | 4.2561 | 51.5863 | 19.6458 | 22.9721 | 25.9784 | 35.4241 | 41.7726
1561 | 15600 | 249.6 | 4.2588 | 52.1102 | 19.8082 | 22.2128 | 25.2627 | 35.9476 | 42.2983
1562 | 15610 | 249.76 | 4.2615 | 52.7297 | 20.4852 | 23.6189 | 25.5783 | 35.376 | 40.7042
1563 | 15620 | 249.92 | 4.2643 | 50.1055 | 18.8509 | 22.4945 | 25.8452 | 35.9266 | 41.5143
1564 | 15630 | 250.08 | 4.267 | 50.9839 | 19.5958 | 23.4635 | 26.0868 | 35.8017 | 41.3222
1565 | 15640 | 250.24 | 4.2697 | 50.1142 | 19.0183 | 23.3289 | 25.3319 | 35.844 | 41.659
1566 | 15650 | 250.4 | 4.2725 | 49.9312 | 19.1095 | 22.0193 | 26.0048 | 35.8643 | 40.433
1567 | 15660 | 250.56 | 4.2752 | 50.4326 | 19.2949 | 23.0327 | 26.2092 | 35.8358 | 40.2791
1568 | 15670 | 250.72 | 4.2779 | 50.7293 | 19.5204 | 22.4791 | 25.9102 | 34.9166 | 41.2749
1569 | 15680 | 250.88 | 4.2806 | 50.1242 | 19.2147 | 22.6886 | 25.0415 | 35.5068 | 40.0813
1570 | 15690 | 251.04 | 4.2834 | 50.9528 | 18.0685 | 22.0788 | 26.0772 | 35.4459 | 40.8444
1571 | 15700 | 251.2 | 4.2861 | 50.517 | 19.5253 | 22.4934 | 25.6929 | 35.468 | 41.7884
1572 | 15710 | 251.36 | 4.2888 | 51.2764 | 19.8861 | 22.7673 | 24.9088 | 35.1999 | 41.0935
1573 | 15720 | 251.52 | 4.2916 | 50.6478 | 19.5143 | 21.7248 | 25.3263 | 35.6654 | 40.2281
1574 | 15730 | 251.68 | 4.2943 | 49.7041 | 19.028 | 22.1923 | 25.4227 | 35.475 | 40.4816
1575 | 15740 | 251.84 | 4.297 | 51.4939 | 19.5627 | 23.9376 | 25.5783 | 34.7246 | 42.2619
1576 | 15750 | 252 | 4.2998 | 50.1815 | 19.6186 | 22.8677 | 25.1495 | 35.5167 | 40.9762
1577 | 15760 | 252.16 | 4.3025 | 50.5503 | 19.9865 | 22.5882 | 25.5665 | 35.1642 | 40.9116
1578 | 15770 | 252.32 | 4.3052 | 50.9484 | 19.4911 | 22.8663 | 26.055 | 35.6268 | 40.7714
1579 | 15780 | 252.48 | 4.3079 | 51.2778 | 19.2959 | 23.7484 | 25.9932 | 35.5525 | 40.8695
1580 | 15790 | 252.64 | 4.3107 | 51.1207 | 20.0183 | 22.5537 | 26.4549 | 35.4734 | 40.9619
1581 | 15800 | 252.8 | 4.3134 | 51.2546 | 19.2632 | 23.3501 | 25.7059 | 35.719 | 41.0119
1582 | 15810 | 252.96 | 4.3161 | 51.227 | 19.7285 | 22.3217 | 23.9746 | 35.4358 | 41.0383
1583 | 15820 | 253.12 | 4.3189 | 51.8482 | 19.9131 | 22.6871 | 26.0048 | 34.9746 | 41.034
1584 | 15830 | 253.28 | 4.3216 | 51.9924 | 20.3506 | 23.6061 | 25.5046 | 35.4418 | 40.8396
1585 | 15840 | 253.44 | 4.3243 | 52.2704 | 20.9978 | 22.5281 | 26.0484 | 35.5327 | 41.6739
1586 | 15850 | 253.6 | 4.327 | 52.0244 | 18.9218 | 23.9111 | 25.7494 | 35.9839 | 41.6741
1587 | 15860 | 253.76 | 4.3298 | 52.4576 | 20.9746 | 22.6106 | 25.5997 | 35.4413 | 42.1037
1588 | 15870 | 253.92 | 4.3325 | 52.7923 | 20.1288 | 22.8454 | 27.1773 | 35.3079 | 41.0374
1589 | 15880 | 254.08 | 4.3352 | 51.8677 | 20.0571 | 22.715 | 26.5446 | 36.0488 | 40.4752
1590 | 15890 | 254.24 | 4.338 | 52.1772 | 19.8441 | 23.7208 | 25.9699 | 35.7898 | 41.5297
1591 | 15900 | 254.4 | 4.3407 | 51.7509 | 19.9322 | 23.5004 | 25.4985 | 36.6504 | 41.8688
1592 | 15910 | 254.56 | 4.3434 | 51.9445 | 19.3497 | 22.7799 | 25.7448 | 35.6637 | 42.1416
1593 | 15920 | 254.72 | 4.3462 | 51.6724 | 19.9144 | 22.546 | 25.9475 | 35.8386 | 42.5661
1594 | 15930 | 254.88 | 4.3489 | 52.6015 | 19.465 | 23.9071 | 25.9388 | 35.2573 | 42.342
1595 | 15940 | 255.04 | 4.3516 | 51.3044 | 19.9282 | 24.3183 | 25.9193 | 36.0603 | 40.1998
1596 | 15950 | 255.2 | 4.3544 | 48.4881 | 18.9173 | 22.4223 | 26.8437 | 35.7481 | 40.1894
1597 | 15960 | 255.36 | 4.3571 | 48.5606 | 18.883 | 22.3248 | 25.3168 | 35.5004 | 40.2897
1598 | 15970 | 255.52 | 4.3598 | 49.7513 | 19.1346 | 22.2832 | 24.5216 | 35.5008 | 41.7064
1599 | 15980 | 255.68 | 4.3625 | 50.2817 | 19.3647 | 23.5317 | 25.3297 | 34.6787 | 41.3427
1600 | 15990 | 255.84 | 4.3653 | 49.3853 | 18.7006 | 21.7044 | 25.0385 | 35.7064 | 41.1899
1601 | 16000 | 256 | 4.368 | 49.5825 | 19.099 | 21.7909 | 24.7041 | 35.4592 | 41.2018
1602 | 16010 | 256.16 | 4.3707 | 51.2062 | 19.9905 | 21.9968 | 25.3335 | 35.211 | 39.028
1603 | 16020 | 256.32 | 4.3735 | 49.8293 | 19.1259 | 22.2656 | 25.3417 | 35.5892 | 40.7162
1604 | 16030 | 256.48 | 4.3762 | 48.9028 | 18.8147 | 22.1402 | 24.3108 | 35.347 | 40.1274
1605 | 16040 | 256.64 | 4.3789 | 48.9048 | 19.0639 | 22.1448 | 25.0016 | 34.8801 | 39.6274
1606 | 16050 | 256.8 | 4.3816 | 48.2882 | 18.3069 | 21.6054 | 25.7761 | 34.9059 | 41.2165
1607 | 16060 | 256.96 | 4.3844 | 48.3844 | 19.8351 | 22.1087 | 24.5477 | 34.6523 | 39.263
1608 | 16070 | 257.12 | 4.3871 | 48.2907 | 18.6414 | 22.3576 | 25.4479 | 34.5618 | 40.9741
1609 | 16080 | 257.28 | 4.3898 | 49.1572 | 18.5683 | 22.7953 | 25.627 | 34.7132 | 39.7769
1610 | 16090 | 257.44 | 4.3926 | 51.3351 | 18.7398 | 21.8105 | 24.5485 | 34.6217 | 41.4509
1611 | 16100 | 257.6 | 4.3953 | 51.2082 | 20.0394 | 23.1196 | 25.0428 | 34.8762 | 40.9661
1612 | 16110 | 257.76 | 4.398 | 49.6547 | 19.3648 | 22.8016 | 26.1574 | 35.1419 | 41.0058
1613 | 16120 | 257.92 | 4.4008 | 49.2579 | 18.8984 | 21.6928 | 26.0915 | 34.8034 | 39.9705
1614 | 16130 | 258.08 | 4.4035 | 49.0661 | 18.318 | 21.4706 | 25.2023 | 34.8799 | 41.3415
1615 | 16140 | 258.24 | 4.4062 | 48.2827 | 19.1992 | 21.4636 | 24.8833 | 34.7876 | 41.702
1616 | 16150 | 258.4 | 4.4089 | 48.4729 | 18.2169 | 22.3854 | 25.4673 | 34.9746 | 40.8636
1617 | 16160 | 258.56 | 4.4117 | 51.3113 | 20.4055 | 22.9481 | 24.8557 | 34.7584 | 40.4054
1618 | 16170 | 258.72 | 4.4144 | 50.8978 | 18.8945 | 23.4894 | 25.1855 | 34.7216 | 40.5453
1619 | 16180 | 258.88 | 4.4171 | 50.7729 | 19.4613 | 22.4869 | 24.5147 | 34.5446 | 39.9721
1620 | 16190 | 259.04 | 4.4199 | 52.332 | 19.5222 | 22.7136 | 25.8478 | 34.9094 | 40.6529
1621 | 16200 | 259.2 | 4.4226 | 49.4335 | 19.2805 | 23.2213 | 26.0109 | 35.2536 | 40.9159
1622 | 16210 | 259.36 | 4.4253 | 51.5065 | 20.2746 | 21.8206 | 25.5582 | 35.0774 | 40.9285
1623 | 16220 | 259.52 | 4.4281 | 50.7006 | 19.2191 | 22.3934 | 24.7719 | 35.1607 | 40.9753
1624 | 16230 | 259.68 | 4.4308 | 50.587 | 19.9698 | 23.1669 | 26.5181 | 35.7784 | 40.8862
1625 | 16240 | 259.84 | 4.4335 | 49.9549 | 18.9339 | 21.6892 | 24.6082 | 35.2701 | 41.5301
1626 | 16250 | 260 | 4.4363 | 50.3252 | 19.8528 | 22.3309 | 26.3551 | 35.0547 | 40.3192
1627 | 16260 | 260.16 | 4.439 | 50.8387 | 19.4477 | 22.8182 | 26.0741 | 34.6637 | 40.1808
1628 | 16270 | 260.32 | 4.4417 | 50.5748 | 19.187 | 23.1435 | 25.2003 | 34.7252 | 40.7215
1629 | 16280 | 260.48 | 4.4444 | 50.5335 | 20.0244 | 22.5494 | 24.8464 | 34.9299 | 39.6863
1630 | 16290 | 260.64 | 4.4472 | 50.987 | 19.466 | 22.411 | 26.4983 | 34.3152 | 40.3953
1631 | 16300 | 260.8 | 4.4499 | 50.6574 | 19.3145 | 21.8493 | 25.3395 | 34.9633 | 40.7431
1632 | 16310 | 260.96 | 4.4526 | 50.4812 | 18.6708 | 22.4494 | 25.2192 | 34.2949 | 40.7467
1633 | 16320 | 261.12 | 4.4554 | 51.0095 | 19.4038 | 22.6557 | 25.5913 | 34.8328 | 41.3463
1634 | 16330 | 261.28 | 4.4581 | 50.2015 | 19.6019 | 23.3884 | 25.8295 | 35.1471 | 40.5031
1635 | 16340 | 261.44 | 4.4608 | 49.8605 | 19.1919 | 22.3181 | 25.2583 | 35.2782 | 40.4403
1636 | 16350 | 261.6 | 4.4635 | 49.4455 | 19.7437 | 22.6583 | 24.5876 | 34.5363 | 39.7478
1637 | 16360 | 261.76 | 4.4663 | 49.4045 | 19.3916 | 22.3854 | 24.6439 | 34.4841 | 39.6022
1638 | 16370 | 261.92 | 4.469 | 50.9428 | 19.2259 | 22.3068 | 26.2225 | 34.3852 | 42.1053
1639 | 16380 | 262.08 | 4.4717 | 49.6435 | 18.277 | 23.1198 | 25.2599 | 34.2697 | 39.2956
1640 | 16390 | 262.24 | 4.4745 | 50.2504 | 18.7025 | 23.7166 | 25.9869 | 35.1493 | 40.8709
1641 | 16400 | 262.4 | 4.4772 | 52.6994 | 19.3122 | 22.5108 | 25.4016 | 34.9782 | 40.2522
1642 | 16410 | 262.56 | 4.4799 | 51.2939 | 18.4103 | 21.5612 | 25.8459 | 34.8469 | 41.2636
1643 | 16420 | 262.72 | 4.4827 | 49.48 | 18.8175 | 22.288 | 24.7458 | 34.7201 | 42.2649
1644 | 16430 | 262.88 | 4.4854 | 51.1837 | 18.5424 | 22.0074 | 24.6126 | 34.6911 | 40.8417
1645 | 16440 | 263.04 | 4.4881 | 52.1076 | 20.4548 | 23.6965 | 25.5117 | 34.6521 | 40.2003
1646 | 16450 | 263.2 | 4.4909 | 51.5657 | 19.6551 | 22.1748 | 26.0687 | 34.821 | 40.1596
1647 | 16460 | 263.36 | 4.4936 | 48.4311 | 19.3583 | 21.6837 | 25.1826 | 34.9735 | 39.5451
1648 | 16470 | 263.52 | 4.4963 | 51.184 | 19.1492 | 22.7039 | 24.0955 | 34.3144 | 39.9188
1649 | 16480 | 263.68 | 4.499 | 49.8735 | 17.9195 | 22.4531 | 25.3493 | 33.9767 | 40.9879
1650 | 16490 | 263.84 | 4.5018 | 49.8163 | 18.4893 | 21.0806 | 25.0378 | 34.2708 | 40.0883
1651 | 16500 | 264 | 4.5045 | 49.6881 | 18.5091 | 21.7588 | 25.102 | 34.9563 | 41.183
1652 | 16510 | 264.16 | 4.5072 | 48.6681 | 18.9376 | 22.4709 | 25.6722 | 34.7235 | 40.4776
1653 | 16520 | 264.32 | 4.51 | 49.9186 | 19.452 | 23.1209 | 25.6657 | 34.6785 | 41.0029
1654 | 16530 | 264.48 | 4.5127 | 49.7138 | 19.7497 | 22.8884 | 25.022 | 34.9957 | 40.1005
1655 | 16540 | 264.64 | 4.5154 | 49.347 | 19.472 | 22.1408 | 25.8003 | 34.4412 | 40.8308
1656 | 16550 | 264.8 | 4.5182 | 48.8917 | 19.2225 | 22.285 | 25 | 34.3355 | 41.29
1657 | 16560 | 264.96 | 4.5209 | 48.8382 | 19.3412 | 23.2826 | 25.0867 | 33.4725 | 40.1983
1658 | 16570 | 265.12 | 4.5236 | 49.4253 | 19.0002 | 23.3119 | 25.8269 | 33.4709 | 39.9402
1659 | 16580 | 265.28 | 4.5263 | 48.9084 | 18.1924 | 22.7762 | 23.9588 | 34.2315 | 41.5218
1660 | 16590 | 265.44 | 4.5291 | 49.7087 | 18.689 | 21.3223 | 25.2609 | 34.3202 | 40.5735
1661 | 16600 | 265.6 | 4.5318 | 50.3753 | 19.1004 | 22.437 | 25.5957 | 34.2 | 40.6308
1662 | 16610 | 265.76 | 4.5345 | 50.2938 | 19.146 | 23.1583 | 24.5714 | 34.1645 | 40.9286
1663 | 16620 | 265.92 | 4.5373 | 51.9904 | 19.7157 | 22.7094 | 24.8026 | 34.3599 | 40.412
1664 | 16630 | 266.08 | 4.54 | 49.6979 | 18.7934 | 21.8911 | 25.0688 | 34.6683 | 40.4867
1665 | 16640 | 266.24 | 4.5427 | 50.7539 | 19.4701 | 23.7992 | 25.6818 | 34.0644 | 41.2061
1666 | 16650 | 266.4 | 4.5454 | 51.2538 | 19.8797 | 23.5113 | 24.523 | 33.4552 | 40.5196
1667 | 16660 | 266.56 | 4.5482 | 48.966 | 18.8225 | 22.7624 | 26.1789 | 33.435 | 40.3579
1668 | 16670 | 266.72 | 4.5509 | 49.9139 | 18.9201 | 23.1961 | 26 | 33.9233 | 39.4851
1669 | 16680 | 266.88 | 4.5536 | 48.9526 | 18.4334 | 22.6199 | 25.239 | 34.5254 | 39.8622
1670 | 16690 | 267.04 | 4.5564 | 50.1407 | 18.1139 | 22.5654 | 25.1057 | 35.0712 | 40.5248
1671 | 16700 | 267.2 | 4.5591 | 50.1407 | 19.1763 | 22.6165 | 26.1771 | 33.5485 | 40.7134
1672 | 16710 | 267.36 | 4.5618 | 48.2404 | 18.9733 | 21.4543 | 24.6904 | 34.2207 | 38.6014
1673 | 16720 | 267.52 | 4.5646 | 49.6264 | 19.2574 | 22.7439 | 25.4966 | 34.2205 | 40.0562
1674 | 16730 | 267.68 | 4.5673 | 51.1879 | 20.1983 | 22.7781 | 24.6751 | 33.2076 | 40.5982
1675 | 16740 | 267.84 | 4.57 | 49.6815 | 20.0153 | 22.2404 | 25.454 | 34.1081 | 41.3529
1676 | 16750 | 268 | 4.5728 | 49.1189 | 19.8708 | 22.5992 | 26.2316 | 34.9074 | 40.407
1677 | 16760 | 268.16 | 4.5755 | 48.0584 | 19.1773 | 21.8093 | 25.5365 | 34.0662 | 38.3368
1678 | 16770 | 268.32 | 4.5782 | 49.3598 | 18.7097 | 21.4777 | 24.8036 | 33.8964 | 39.3267
1679 | 16780 | 268.48 | 4.5809 | 49.9569 | 19.8988 | 22.8206 | 24.9217 | 33.7356 | 40.3106
1680 | 16790 | 268.64 | 4.5837 | 47.6594 | 17.9921 | 22.8706 | 25.3711 | 33.543 | 40.212
1681 | 16800 | 268.8 | 4.5864 | 48.448 | 17.2141 | 21.7203 | 25.2502 | 33.9017 | 40.2933
1682 | 16810 | 268.96 | 4.5891 | 48.219 | 18.4983 | 22.5524 | 24.5034 | 33.5487 | 39.5457
1683 | 16820 | 269.12 | 4.5919 | 47.8233 | 18.9367 | 22.8823 | 24.034 | 34.2572 | 39.7888
1684 | 16830 | 269.28 | 4.5946 | 50.225 | 19.1732 | 22.4884 | 24.7303 | 33.4518 | 39.4075
1685 | 16840 | 269.44 | 4.5973 | 49.4258 | 18.7919 | 22.4282 | 25.1157 | 34.3181 | 40.264
1686 | 16850 | 269.6 | 4.6001 | 49.96 | 19.6255 | 20.9163 | 24.7619 | 33.2833 | 39.0141
1687 | 16860 | 269.76 | 4.6028 | 49.2419 | 20.0124 | 22.2936 | 25.9853 | 34.9451 | 39.4976
1688 | 16870 | 269.92 | 4.6055 | 48.207 | 19.0358 | 22.5826 | 25.0463 | 33.9342 | 39.9723
1689 | 16880 | 270.08 | 4.6082 | 48.364 | 18.4582 | 22.0599 | 25.2031 | 34.6957 | 39.6411
1690 | 16890 | 270.24 | 4.611 | 47.9148 | 18.2078 | 21.826 | 24.197 | 33.2919 | 39.6852
1691 | 16900 | 270.4 | 4.6137 | 48.2311 | 17.9102 | 22.0003 | 24.4026 | 33.7007 | 38.7752
1692 | 16910 | 270.56 | 4.6164 | 48.7644 | 18.1239 | 22.545 | 24.0393 | 33.3227 | 38.8465
1693 | 16920 | 270.72 | 4.6192 | 49.4542 | 18.8827 | 22.2639 | 24.9143 | 33.0741 | 39.3725
1694 | 16930 | 270.88 | 4.6219 | 50.0032 | 19.346 | 21.5911 | 25.6786 | 33.6006 | 39.1868
1695 | 16940 | 271.04 | 4.6246 | 49.6661 | 19.2137 | 22.0173 | 25.5135 | 33.969 | 39.5753
1696 | 16950 | 271.2 | 4.6273 | 48.9833 | 18.9054 | 22.9903 | 25.0854 | 33.5599 | 40.3034
1697 | 16960 | 271.36 | 4.6301 | 48.9274 | 19.8434 | 21.8774 | 24.4138 | 33.0917 | 39.9954
1698 | 16970 | 271.52 | 4.6328 | 47.7835 | 19.195 | 22.3531 | 24.1646 | 33.1785 | 38.8472
1699 | 16980 | 271.68 | 4.6355 | 49.0587 | 20.0887 | 21.8819 | 23.3395 | 34.002 | 39.7777
1700 | 16990 | 271.84 | 4.6383 | 51.1405 | 18.4927 | 22.5566 | 24.618 | 33.3323 | 39.5625
1701 | 17000 | 272 | 4.641 | 50.2639 | 18.4078 | 22.6692 | 25.1172 | 34.5336 | 39.736
1702 | 17010 | 272.16 | 4.6437 | 49.6229 | 18.8908 | 22.4791 | 25.5483 | 34.0527 | 39.8504
1703 | 17020 | 272.32 | 4.6465 | 49.423 | 18.5186 | 21.804 | 24.6773 | 34.1285 | 40.771
1704 | 17030 | 272.48 | 4.6492 | 49.6181 | 18.333 | 21.9331 | 24.3843 | 32.741 | 40.1165
1705 | 17040 | 272.64 | 4.6519 | 50.2341 | 19.7084 | 20.9721 | 24.6809 | 33.4208 | 40.5149
1706 | 17050 | 272.8 | 4.6547 | 49.8327 | 19.587 | 21.2478 | 24.4767 | 33.9223 | 37.7467
1707 | 17060 | 272.96 | 4.6574 | 48.7157 | 17.8207 | 22.1958 | 24.3327 | 33.7678 | 39.6267
1708 | 17070 | 273.12 | 4.6601 | 48.0596 | 18.8535 | 21.2008 | 24.0787 | 34.1187 | 37.4471
1709 | 17080 | 273.28 | 4.6628 | 48.2298 | 18.4577 | 21.5483 | 24.3205 | 33.7314 | 39.205
1710 | 17090 | 273.44 | 4.6656 | 49.4437 | 18.4333 | 22.2864 | 24.0123 | 33.7403 | 40.6822
1711 | 17100 | 273.6 | 4.6683 | 48.9844 | 18.4311 | 22.7196 | 23.9022 | 33.1683 | 38.712
1712 | 17110 | 273.76 | 4.671 | 51.5052 | 19.5718 | 21.9112 | 24.6097 | 33.6449 | 38.6482
1713 | 17120 | 273.92 | 4.6738 | 50.626 | 18.5301 | 22.2071 | 25.1069 | 33.9663 | 38.5052
1714 | 17130 | 274.08 | 4.6765 | 51.5358 | 19.7447 | 21.5288 | 24.6953 | 34.4825 | 40.5632
1715 | 17140 | 274.24 | 4.6792 | 50.0647 | 19.9036 | 23.334 | 24.6183 | 32.9642 | 40.2124
1716 | 17150 | 274.4 | 4.6819 | 48.9142 | 19.9982 | 22.4121 | 24.4666 | 34.704 | 39.412
1717 | 17160 | 274.56 | 4.6847 | 48.8791 | 18.8828 | 21.8827 | 24.3923 | 34.0105 | 38.2176
1718 | 17170 | 274.72 | 4.6874 | 50.3399 | 19.3984 | 21.7944 | 24.6069 | 33.9037 | 39.099
1719 | 17180 | 274.88 | 4.6901 | 50.2811 | 19.0193 | 21.7923 | 25.6158 | 32.8543 | 39.4478
1720 | 17190 | 275.04 | 4.6929 | 51.0913 | 19.1825 | 22.5522 | 24.9452 | 33.0468 | 40.7383
1721 | 17200 | 275.2 | 4.6956 | 51.1453 | 20.496 | 22.5042 | 25.1353 | 34.6501 | 40.8144
1722 | 17210 | 275.36 | 4.6983 | 49.4227 | 19.1896 | 23.4082 | 25.2762 | 33.61 | 40.2563
1723 | 17220 | 275.52 | 4.7011 | 48.3389 | 17.536 | 22.5992 | 25.1356 | 34.4688 | 39.8075
1724 | 17230 | 275.68 | 4.7038 | 49.5366 | 20.46 | 22.294 | 24.3403 | 34.2315 | 40.1756
1725 | 17240 | 275.84 | 4.7065 | 51.0093 | 19.8209 | 23.0086 | 24.3281 | 34.1143 | 40.8495
1726 | 17250 | 276 | 4.7092 | 51.4064 | 19.8783 | 22.8281 | 23.9541 | 34.2975 | 38.9542
1727 | 17260 | 276.16 | 4.712 | 49.4448 | 19.4124 | 22.1566 | 25.1201 | 33.3092 | 40.8933
1728 | 17270 | 276.32 | 4.7147 | 47.9817 | 19.2224 | 22.9173 | 25.2967 | 33.6105 | 39.875
1729 | 17280 | 276.48 | 4.7174 | 47.5436 | 18.6132 | 22.2884 | 25.3788 | 33.0189 | 38.3469
1730 | 17290 | 276.64 | 4.7202 | 47.0485 | 17.892 | 21.6175 | 24.8794 | 32.7879 | 40.2272
1731 | 17300 | 276.8 | 4.7229 | 47.9452 | 18.4118 | 21.643 | 24.2439 | 32.3616 | 40.1459
1732 | 17310 | 276.96 | 4.7256 | 48.4465 | 18.7438 | 22.6182 | 24.0724 | 33.5098 | 40.0586
1733 | 17320 | 277.12 | 4.7284 | 49.6598 | 18.3164 | 21.6126 | 24.0276 | 33.4562 | 39.8447
1734 | 17330 | 277.28 | 4.7311 | 48.9933 | 18.8262 | 22.0545 | 24.0027 | 32.941 | 40.2165
1735 | 17340 | 277.44 | 4.7338 | 50.313 | 18.4339 | 22.2379 | 24.2494 | 33.5751 | 37.6985
1736 | 17350 | 277.6 | 4.7366 | 50.6104 | 18.3897 | 21.4453 | 24.1288 | 34.4183 | 39.275
1737 | 17360 | 277.76 | 4.7393 | 50.6756 | 18.9157 | 21.5117 | 23.8763 | 33.1223 | 39.5058
1738 | 17370 | 277.92 | 4.742 | 49.0287 | 20.2209 | 21.4567 | 24.7198 | 33.9574 | 39.8491
1739 | 17380 | 278.08 | 4.7447 | 50.1207 | 19.2596 | 21.7725 | 24.11 | 34.2261 | 40.3765
1740 | 17390 | 278.24 | 4.7475 | 48.7603 | 18.0803 | 23.6479 | 25.5341 | 34.4408 | 38.5756
1741 | 17400 | 278.4 | 4.7502 | 48.212 | 19.2788 | 22.1936 | 24.9095 | 34.2387 | 38.8806
1742 | 17410 | 278.56 | 4.7529 | 49.3388 | 18.3629 | 22.3568 | 25.0192 | 33.132 | 40.4877
1743 | 17420 | 278.72 | 4.7557 | 49.5358 | 20.206 | 22.2969 | 25.5146 | 33.4393 | 39.3658
1744 | 17430 | 278.88 | 4.7584 | 49.542 | 19.6608 | 21.9686 | 24.8099 | 33.9866 | 40.1872
1745 | 17440 | 279.04 | 4.7611 | 49.2056 | 18.502 | 21.1849 | 23.8195 | 33.8108 | 41.4847
1746 | 17450 | 279.2 | 4.7638 | 49.3065 | 19.8016 | 21.9596 | 25.8265 | 32.5937 | 39.8772
1747 | 17460 | 279.36 | 4.7666 | 49.4824 | 19.414 | 22.5524 | 25.0603 | 33.528 | 40.1123
1748 | 17470 | 279.52 | 4.7693 | 49.0669 | 19.7325 | 22.7457 | 24.4547 | 33.4154 | 39.3015
1749 | 17480 | 279.68 | 4.772 | 47.9001 | 20.5254 | 22.1109 | 24.5359 | 32.5613 | 39.7498
1750 | 17490 | 279.84 | 4.7748 | 48.0357 | 19.2052 | 22.2996 | 23.5989 | 32.6213 | 39.5638
1751 | 17500 | 280 | 4.7775 | 48.1224 | 19.716 | 22.3698 | 23.9478 | 33.514 | 39.6686
1752 | 17510 | 280.16 | 4.7802 | 46.7833 | 18.1943 | 22.6635 | 24.2826 | 33.0904 | 40.3282
1753 | 17520 | 280.32 | 4.783 | 48.6033 | 18.2174 | 21.4136 | 24.0601 | 33.428 | 39.4902
1754 | 17530 | 280.48 | 4.7857 | 49.0438 | 17.9983 | 22.198 | 24.8659 | 34.1857 | 39.5049
1755 | 17540 | 280.64 | 4.7884 | 48.1248 | 18.4762 | 22.1327 | 23.7547 | 33.0237 | 39.8945
1756 | 17550 | 280.8 | 4.7912 | 47.812 | 17.8273 | 21.8018 | 23.7947 | 33.3073 | 40.1769
1757 | 17560 | 280.96 | 4.7939 | 49.4017 | 19.772 | 22.0694 | 23.3617 | 33.5535 | 39.4039
1758 | 17570 | 281.12 | 4.7966 | 48.5173 | 19.9571 | 22.3113 | 23.3069 | 33.1547 | 38.9593
1759 | 17580 | 281.28 | 4.7993 | 49.025 | 19.1437 | 21.7327 | 24.3648 | 32.8806 | 39.535
1760 | 17590 | 281.44 | 4.8021 | 47.6853 | 19.1079 | 21.8549 | 24.1666 | 33.375 | 38.5825
1761 | 17600 | 281.6 | 4.8048 | 48.4291 | 19.0379 | 22.3842 | 23.8483 | 33.2183 | 38.9594
1762 | 17610 | 281.76 | 4.8075 | 47.2236 | 18.6007 | 21.6045 | 24.515 | 33.474 | 39.2947
1763 | 17620 | 281.92 | 4.8103 | 47.7462 | 18.4364 | 22.079 | 24.8297 | 33.4568 | 38.6579
1764 | 17630 | 282.08 | 4.813 | 48.3703 | 17.894 | 22.659 | 24.1985 | 33.2947 | 39.6591
1765 | 17640 | 282.24 | 4.8157 | 48.2046 | 18.4368 | 22.4175 | 24.7215 | 33.2492 | 38.4438
1766 | 17650 | 282.4 | 4.8185 | 49.1949 | 18.6223 | 22.8002 | 24.4044 | 33.0186 | 38.4692
1767 | 17660 | 282.56 | 4.8212 | 48.7491 | 19.1647 | 21.7598 | 24.2988 | 33.0884 | 38.3347
1768 | 17670 | 282.72 | 4.8239 | 47.9671 | 18.2623 | 23.0429 | 24.0237 | 33.1958 | 40.4342
1769 | 17680 | 282.88 | 4.8266 | 47.3482 | 18.2698 | 21.3654 | 23.6062 | 33.5622 | 40.0474
1770 | 17690 | 283.04 | 4.8294 | 47.5096 | 19.0485 | 21.817 | 24.0064 | 32.406 | 37.4487
1771 | 17700 | 283.2 | 4.8321 | 47.4811 | 18.8822 | 21.9413 | 24.0181 | 32.6552 | 37.9382
1772 | 17710 | 283.36 | 4.8348 | 47.6408 | 17.8612 | 21.7578 | 23.9517 | 32.3452 | 40.8508
1773 | 17720 | 283.52 | 4.8376 | 47.8045 | 17.729 | 22.5873 | 23.6831 | 33.0522 | 38.9962
1774 | 17730 | 283.68 | 4.8403 | 48.1018 | 18.2745 | 21.7909 | 24.0097 | 33.3251 | 38.9345
1775 | 17740 | 283.84 | 4.843 | 47.9862 | 18.0008 | 22.4226 | 24.4653 | 32.9388 | 38.5879
1776 | 17750 | 284 | 4.8457 | 47.7514 | 17.5737 | 22.4472 | 24.9071 | 32.7114 | 39.3253
1777 | 17760 | 284.16 | 4.8485 | 48.5446 | 18.3044 | 22.1512 | 24.4742 | 32.8249 | 38.6722
1778 | 17770 | 284.32 | 4.8512 | 49.0804 | 18.823 | 21.5617 | 25.2061 | 32.9128 | 38.8341
1779 | 17780 | 284.48 | 4.8539 | 50.3472 | 19.833 | 21.0482 | 23.8375 | 32.5193 | 38.9722
1780 | 17790 | 284.64 | 4.8567 | 48.7102 | 18.676 | 22.987 | 24.3238 | 32.7331 | 39.3299
1781 | 17800 | 284.8 | 4.8594 | 46.9914 | 18.7929 | 21.8463 | 24.9208 | 32.7291 | 38.6561
1782 | 17810 | 284.96 | 4.8621 | 46.6186 | 17.9193 | 22.2695 | 24.839 | 33.0411 | 39.7111
1783 | 17820 | 285.12 | 4.8649 | 49.7129 | 18.5695 | 21.4323 | 23.9216 | 32.8326 | 39.2638
1784 | 17830 | 285.28 | 4.8676 | 47.571 | 18.9867 | 22.232 | 24.5846 | 32.7746 | 39.2019
1785 | 17840 | 285.44 | 4.8703 | 47.0585 | 18.2631 | 21.8741 | 24.3572 | 32.4957 | 37.4822
1786 | 17850 | 285.6 | 4.8731 | 46.9794 | 17.7573 | 21.892 | 23.4066 | 32.8308 | 39.1611
1787 | 17860 | 285.76 | 4.8758 | 48.0972 | 19.08 | 22.2962 | 23.1689 | 32.6878 | 38.2133
1788 | 17870 | 285.92 | 4.8785 | 48.5552 | 18.0181 | 22.0723 | 24.4929 | 32.6481 | 38.6695
1789 | 17880 | 286.08 | 4.8812 | 47.8339 | 18.9427 | 22.4278 | 23.4417 | 33.221 | 39.2679
1790 | 17890 | 286.24 | 4.884 | 48.7382 | 18.1398 | 20.7738 | 23.7699 | 32.8194 | 38.6665
1791 | 17900 | 286.4 | 4.8867 | 46.9462 | 19.589 | 22.4906 | 24.6295 | 32.6409 | 38.5982
1792 | 17910 | 286.56 | 4.8894 | 46.6374 | 18.9902 | 22.0993 | 24.6583 | 32.5914 | 38.9147
1793 | 17920 | 286.72 | 4.8922 | 46.2025 | 19.3755 | 22.149 | 24.1598 | 33.1769 | 38.3614
1794 | 17930 | 286.88 | 4.8949 | 46.4534 | 18.1738 | 22.2706 | 24.3511 | 32.4519 | 38.4698
1795 | 17940 | 287.04 | 4.8976 | 48.7943 | 18.1988 | 21.7624 | 23.7257 | 32.5867 | 39.0014
1796 | 17950 | 287.2 | 4.9004 | 48.9327 | 18.4218 | 22.1414 | 24.6984 | 32.376 | 39.9677
1797 | 17960 | 287.36 | 4.9031 | 49.5102 | 18.7816 | 22.0596 | 25.0567 | 32.9236 | 38.5592
1798 | 17970 | 287.52 | 4.9058 | 49.5996 | 19.8792 | 22.4078 | 25.1226 | 32.8482 | 39.6302
1799 | 17980 | 287.68 | 4.9085 | 49.5413 | 19.5203 | 22.6024 | 23.123 | 33.673 | 37.6941
1800 | 17990 | 287.84 | 4.9113 | 50.6295 | 19.8567 | 22.3907 | 24.2704 | 33.7027 | 38.0441
1801 | 18000 | 288 | 4.914 | 50.4283 | 20.424 | 23.0667 | 24.3261 | 32.6125 | 40.3899
1802 | 18010 | 288.16 | 4.9167 | 48.5356 | 19.7863 | 22.8817 | 24.5034 | 33.4302 | 39.6099
1803 | 18020 | 288.32 | 4.9195 | 48.5447 | 19.0505 | 23.0071 | 25.1921 | 32.8055 | 38.8251
1804 | 18030 | 288.48 | 4.9222 | 48.7966 | 19.1354 | 22.9876 | 24.5847 | 32.5544 | 39.2627
1805 | 18040 | 288.64 | 4.9249 | 49.0288 | 18.1555 | 21.9534 | 24.3778 | 33.0503 | 37.6642
1806 | 18050 | 288.8 | 4.9276 | 49.4615 | 18.7798 | 22.9857 | 25.209 | 33.7278 | 38.5012
1807 | 18060 | 288.96 | 4.9304 | 49.7885 | 18.8794 | 22.8026 | 24.4584 | 33.2846 | 37.4934
1808 | 18070 | 289.12 | 4.9331 | 49.5502 | 20.0224 | 21.779 | 24.303 | 33.3852 | 36.8324
1809 | 18080 | 289.28 | 4.9358 | 50.6214 | 20.5026 | 21.9719 | 25.5012 | 34.0419 | 37.741
1810 | 18090 | 289.44 | 4.9386 | 50.2952 | 20.0487 | 21.829 | 25.3587 | 33.7297 | 39.7688
1811 | 18100 | 289.6 | 4.9413 | 50.3094 | 20.0949 | 22.4062 | 25.6829 | 33.383 | 39.8449
1812 | 18110 | 289.76 | 4.944 | 49.6805 | 19.221 | 22.2706 | 25.0109 | 33.3272 | 39.2166
1813 | 18120 | 289.92 | 4.9468 | 49.1146 | 18.8237 | 22.2221 | 24.6818 | 33.1929 | 40.5078
1814 | 18130 | 290.08 | 4.9495 | 48.2788 | 19.1497 | 22.9631 | 25.5853 | 33.266 | 40.41
1815 | 18140 | 290.24 | 4.9522 | 48.4675 | 19.2647 | 22.8698 | 25.5554 | 33.0211 | 39.5899
1816 | 18150 | 290.4 | 4.955 | 51.7341 | 18.7329 | 23.12 | 24.2504 | 32.6259 | 39.143
1817 | 18160 | 290.56 | 4.9577 | 50.2353 | 19.2153 | 22.7328 | 24.2364 | 32.7983 | 38.2131
1818 | 18170 | 290.72 | 4.9604 | 51.9262 | 18.184 | 22.1237 | 25.1336 | 32.5625 | 39.796
1819 | 18180 | 290.88 | 4.9631 | 51.2371 | 19.2857 | 22.3706 | 24.0192 | 32.7465 | 38.922
1820 | 18190 | 291.04 | 4.9659 | 49.9717 | 19.0633 | 21.6228 | 24.7062 | 33.3794 | 37.1999
1821 | 18200 | 291.2 | 4.9686 | 51.0173 | 20.3533 | 23.3096 | 23.4479 | 33.5051 | 40.548
1822 | 18210 | 291.36 | 4.9713 | 49.3671 | 19.3609 | 22.8908 | 24.3527 | 33.3201 | 40.0645
1823 | 18220 | 291.52 | 4.9741 | 48.1442 | 18.8485 | 22.0393 | 25.167 | 33.0797 | 39.4651
1824 | 18230 | 291.68 | 4.9768 | 48.6307 | 19.7743 | 22.5911 | 24.732 | 32.9743 | 39.7852
1825 | 18240 | 291.84 | 4.9795 | 50.4864 | 19.2187 | 22.9332 | 25.6877 | 33.4424 | 40.009
1826 | 18250 | 292 | 4.9822 | 49.5119 | 18.6292 | 22.3622 | 24.9217 | 32.9744 | 38.3966
1827 | 18260 | 292.16 | 4.985 | 50.5776 | 19.2085 | 22.5664 | 24.483 | 32.6918 | 38.8054
1828 | 18270 | 292.32 | 4.9877 | 51.4363 | 20.3424 | 22.7208 | 23.6561 | 32.8394 | 40.2033
1829 | 18280 | 292.48 | 4.9904 | 51.2955 | 19.485 | 22.6591 | 24.9901 | 33.3526 | 39.8467
1830 | 18290 | 292.64 | 4.9932 | 50.8571 | 19.6124 | 22.841 | 25.1564 | 33.5629 | 39.256
1831 | 18300 | 292.8 | 4.9959 | 50.1946 | 20.3116 | 21.808 | 24.8438 | 34.2624 | 39.3209
1832 | 18310 | 292.96 | 4.9986 | 50.5174 | 20.9729 | 23.1764 | 25.16 | 33.7002 | 39.9552
1833 | 18320 | 293.12 | 5.0014 | 49.0425 | 19.4203 | 22.9483 | 24.8165 | 33.7322 | 39.241
1834 | 18330 | 293.28 | 5.0041 | 51.4397 | 18.573 | 21.6155 | 24.783 | 33.1236 | 39.3106
1835 | 18340 | 293.44 | 5.0068 | 50.3516 | 19.3172 | 22.8397 | 24.1421 | 32.7881 | 39.138
1836 | 18350 | 293.6 | 5.0095 | 50.0932 | 19.6581 | 22.6027 | 24.3578 | 33.2055 | 39.5649
1837 | 18360 | 293.76 | 5.0123 | 49.2428 | 18.4104 | 21.7605 | 24.1881 | 33.0799 | 39.0819
1838 | 18370 | 293.92 | 5.015 | 50.7951 | 20.0679 | 21.8545 | 25.757 | 33.2015 | 40.0373
1839 | 18380 | 294.08 | 5.0177 | 50.8067 | 18.7736 | 22.6334 | 25.2277 | 33.524 | 41.0049
1840 | 18390 | 294.24 | 5.0205 | 51.0108 | 21.0647 | 23.094 | 25.8141 | 33.4698 | 38.9888
1841 | 18400 | 294.4 | 5.0232 | 50.6874 | 18.8038 | 22.9197 | 24.5904 | 33.8125 | 37.9688
1842 | 18410 | 294.56 | 5.0259 | 51.9492 | 20.056 | 22.6556 | 25.22 | 33.2119 | 37.5378
1843 | 18420 | 294.72 | 5.0287 | 49.7963 | 20.0467 | 21.791 | 24.9157 | 33.5186 | 37.8955
1844 | 18430 | 294.88 | 5.0314 | 47.9559 | 18.4508 | 22.9572 | 24.8483 | 33.2196 | 38.8142
1845 | 18440 | 295.04 | 5.0341 | 47.6024 | 18.4229 | 22.6552 | 24.842 | 32.7483 | 39.6471
1846 | 18450 | 295.2 | 5.0369 | 51.262 | 19.1596 | 22.956 | 24.6011 | 33.0187 | 40.0621
1847 | 18460 | 295.36 | 5.0396 | 49.1252 | 18.3805 | 22.0629 | 24.33 | 33.1865 | 37.0875
1848 | 18470 | 295.52 | 5.0423 | 51.0464 | 19.2894 | 22.9619 | 25.468 | 32.99 | 38.7537
1849 | 18480 | 295.68 | 5.045 | 49.2333 | 18.8983 | 21.9976 | 25.1389 | 32.8114 | 39.032
1850 | 18490 | 295.84 | 5.0478 | 50.6579 | 18.8256 | 22.8922 | 24.2748 | 32.9119 | 39.0603
1851 | 18500 | 296 | 5.0505 | 50.1866 | 19.4653 | 22.8625 | 24.3241 | 33.2731 | 37.901
1852 | 18510 | 296.16 | 5.0532 | 49.084 | 18.7545 | 22.1067 | 24.8323 | 32.8062 | 39.4076
1853 | 18520 | 296.32 | 5.056 | 50.269 | 18.7759 | 22.6464 | 24.5178 | 33.4274 | 39.0593
1854 | 18530 | 296.48 | 5.0587 | 49.2787 | 19.7256 | 21.6225 | 24.8769 | 32.5968 | 39.5623
1855 | 18540 | 296.64 | 5.0614 | 48.6485 | 20.002 | 21.5496 | 24.7099 | 32.4494 | 38.1403
1856 | 18550 | 296.8 | 5.0641 | 48.5998 | 20.1513 | 21.6536 | 24.4797 | 30.7425 | 39.9177
1857 | 18560 | 296.96 | 5.0669 | 48.1965 | 18.5419 | 21.814 | 25.0169 | 31.6011 | 38.6392
1858 | 18570 | 297.12 | 5.0696 | 50.7993 | 18.8095 | 22.8853 | 24.5864 | 32.6534 | 37.7709
1859 | 18580 | 297.28 | 5.0723 | 49.4608 | 18.5418 | 23.5451 | 23.985 | 32.5445 | 37.3826
1860 | 18590 | 297.44 | 5.0751 | 49.9623 | 19.2233 | 22.0108 | 24.7945 | 32.2623 | 38.5249
1861 | 18600 | 297.6 | 5.0778 | 49.596 | 19.2647 | 22.1104 | 23.9777 | 32.5389 | 38.8509
1862 | 18610 | 297.76 | 5.0805 | 49.8069 | 20.014 | 21.886 | 24.3845 | 32.8963 | 38.7601
1863 | 18620 | 297.92 | 5.0833 | 48.8095 | 20.5154 | 21.6118 | 24.7488 | 33.1517 | 38.5425
1864 | 18630 | 298.08 | 5.086 | 48.0243 | 18.6542 | 21.2779 | 25.5682 | 32.5185 | 38.5658
1865 | 18640 | 298.24 | 5.0887 | 48.5723 | 19.538 | 21.2113 | 25.0754 | 31.9888 | 38.0237
1866 | 18650 | 298.4 | 5.0915 | 48.0704 | 19.589 | 21.3269 | 24.3602 | 31.9289 | 37.9206
1867 | 18660 | 298.56 | 5.0942 | 47.6631 | 17.747 | 20.5202 | 24.1753 | 32.4603 | 38.6013
1868 | 18670 | 298.72 | 5.0969 | 49.1211 | 18.5661 | 21.4037 | 24.1294 | 30.9543 | 38.0294
1869 | 18680 | 298.88 | 5.0996 | 49.4257 | 18.0617 | 22.4469 | 23.8384 | 32.3336 | 38.6049
1870 | 18690 | 299.04 | 5.1024 | 49.2803 | 17.9659 | 21.1976 | 23.5341 | 31.5603 | 38.4695
1871 | 18700 | 299.2 | 5.1051 | 49.5892 | 18.2839 | 21.1869 | 24.3382 | 31.2935 | 38.2877
1872 | 18710 | 299.36 | 5.1078 | 49.8023 | 18.6404 | 22.31 | 23.1423 | 31.6255 | 38.1782
1873 | 18720 | 299.52 | 5.1106 | 49.7211 | 19.2359 | 21.7672 | 23.5892 | 30.8268 | 38.558
1874 | 18730 | 299.68 | 5.1133 | 50.03 | 18.2725 | 21.8508 | 23.8601 | 31.8967 | 38.9443
1875 | 18740 | 299.84 | 5.116 | 49.0503 | 19.1775 | 22.1326 | 23.6309 | 31.5046 | 39.1025