## data_23
Pomiar wilgotności powietrza w różnych punktach suszarki dla temp. powietrza na wlocie do komory 50 oC, przepływ 900 m3/h
czujniki wilgotności powietrza
Lp | Czas [s] | Czas [min] | Czas [h] | W1 | W2 | W3 | W4 | W5 | W6
1 | 0 | 0 | 0 | 81.264 | 26.1619 | 48.6427 | 68.5989 | 86.1022 | 51.5713
2 | 10 | 0.16 | 0.0027277 | 83.1473 | 27.1633 | 47.455 | 65.5154 | 85.0436 | 51.315
3 | 20 | 0.32 | 0.0054554 | 82.4375 | 27.6036 | 47.0648 | 66.6807 | 85.2181 | 50.7733
4 | 30 | 0.48 | 0.0081831 | 84.3517 | 26.4683 | 46.5883 | 64.9996 | 84.1028 | 50.7553
5 | 40 | 0.64 | 0.010911 | 83.592 | 26.4229 | 46.0764 | 64.4694 | 84.928 | 51.4056
6 | 50 | 0.8 | 0.013638 | 82.8987 | 27.0688 | 45.443 | 63.7667 | 84.3486 | 49.6371
7 | 60 | 0.96 | 0.016366 | 83.6517 | 25.0781 | 44.0295 | 63.9703 | 83.0143 | 50.1786
8 | 70 | 1.12 | 0.019094 | 83.6953 | 26.3642 | 43.9796 | 61.7574 | 83.2348 | 50.7493
9 | 80 | 1.28 | 0.021822 | 82.802 | 25.5575 | 42.5216 | 61.9155 | 82.7327 | 49.4771
10 | 90 | 1.44 | 0.024549 | 82.6371 | 26.041 | 41.938 | 60.1294 | 82.0303 | 49.2079
11 | 100 | 1.6 | 0.027277 | 83.3659 | 25.5667 | 40.8867 | 59.7665 | 81.63 | 48.0543
12 | 110 | 1.76 | 0.030005 | 83.4191 | 26.3294 | 40.8145 | 58.5259 | 80.8274 | 48.4935
13 | 120 | 1.92 | 0.032732 | 84.0813 | 25.5974 | 41.827 | 58.7753 | 80.512 | 48.7194
14 | 130 | 2.08 | 0.03546 | 84.0462 | 25.6944 | 40.9393 | 58.5336 | 80.1528 | 47.4135
15 | 140 | 2.24 | 0.038188 | 84.1987 | 25.6188 | 40.3679 | 56.9405 | 79.6011 | 48.1654
16 | 150 | 2.4 | 0.040916 | 83.4937 | 26.0399 | 40.2649 | 56.8515 | 79.5871 | 47.8028
17 | 160 | 2.56 | 0.043643 | 85.0769 | 25.0162 | 40.3586 | 57.2171 | 78.3452 | 47.6652
18 | 170 | 2.72 | 0.046371 | 84.6373 | 25.122 | 39.9143 | 56.9636 | 78.402 | 47.0797
19 | 180 | 2.88 | 0.049099 | 84.2454 | 25.4721 | 40.295 | 55.6865 | 77.7094 | 46.9583
20 | 190 | 3.04 | 0.051826 | 85.1143 | 25.142 | 40.0043 | 56.0531 | 78.4367 | 47.3234
21 | 200 | 3.2 | 0.054554 | 83.3958 | 25.3091 | 37.911 | 54.3161 | 76.9684 | 45.9688
22 | 210 | 3.36 | 0.057282 | 83.1867 | 24.5015 | 38.276 | 54.0112 | 76.4713 | 45.9726
23 | 220 | 3.52 | 0.060009 | 84.794 | 25.669 | 37.4324 | 53.7043 | 75.7422 | 48.2952
24 | 230 | 3.68 | 0.062737 | 83.8924 | 24.3461 | 37.7795 | 53.0025 | 75.7511 | 45.5915
25 | 240 | 3.84 | 0.065465 | 82.0882 | 24.7945 | 37.5085 | 51.2016 | 76.0136 | 47.0859
26 | 250 | 4 | 0.068193 | 84.4205 | 25.2482 | 37.0132 | 51.6528 | 74.604 | 47.162
27 | 260 | 4.16 | 0.07092 | 83.8416 | 24.116 | 36.4985 | 50.7868 | 74.7672 | 46.6926
28 | 270 | 4.32 | 0.073648 | 83.3084 | 24.6843 | 37.5592 | 50.7107 | 73.5615 | 45.4129
29 | 280 | 4.48 | 0.076376 | 82.854 | 24.6663 | 35.5883 | 50.5464 | 72.9388 | 47.4437
30 | 290 | 4.64 | 0.079103 | 84.1659 | 25.1378 | 35.4499 | 50.2238 | 73.2811 | 47.7899
31 | 300 | 4.8 | 0.081831 | 84.1492 | 24.0496 | 35.9041 | 48.7032 | 72.4487 | 47.1049
32 | 310 | 4.96 | 0.084559 | 83.0518 | 24.7363 | 34.3845 | 49.6172 | 72.5428 | 45.5658
33 | 320 | 5.12 | 0.087286 | 82.1818 | 24.5182 | 33.7414 | 49.0173 | 71.4774 | 45.6304
34 | 330 | 5.28 | 0.090014 | 83.6418 | 23.4904 | 36.0026 | 47.4378 | 71.0264 | 46.384
35 | 340 | 5.44 | 0.092742 | 82.9572 | 23.5977 | 35.2966 | 47.1381 | 70.881 | 45.1253
36 | 350 | 5.6 | 0.095469 | 83.6008 | 23.5674 | 34.1953 | 46.345 | 70.0171 | 45.7475
37 | 360 | 5.76 | 0.098197 | 84.1404 | 23.5509 | 34.6291 | 44.9376 | 70.1364 | 46.3784
38 | 370 | 5.92 | 0.10092 | 84.3258 | 23.314 | 34.3421 | 46.3451 | 70.0397 | 44.5459
39 | 380 | 6.08 | 0.10365 | 83.3281 | 24.3449 | 33.3719 | 46.7406 | 69.2621 | 45.6406
40 | 390 | 6.24 | 0.10638 | 84.9123 | 23.848 | 34.178 | 45.4302 | 69.114 | 45.4477
41 | 400 | 6.4 | 0.10911 | 85.1031 | 23.3149 | 33.4644 | 44.7196 | 68.687 | 44.4307
42 | 410 | 6.56 | 0.11184 | 84.9935 | 24.353 | 33.2959 | 44.19 | 68.086 | 45.1482
43 | 420 | 6.72 | 0.11456 | 85.3971 | 23.962 | 34.3063 | 44.7635 | 68.3334 | 44.9578
44 | 430 | 6.88 | 0.11729 | 85.6903 | 24.299 | 34.078 | 44.0182 | 68.56 | 44.4339
45 | 440 | 7.04 | 0.12002 | 83.3698 | 23.9693 | 33.6512 | 43.5722 | 67.726 | 45.1294
46 | 450 | 7.2 | 0.12275 | 84.5327 | 23.679 | 34.0809 | 43.088 | 67.3015 | 45.4473
47 | 460 | 7.36 | 0.12547 | 84.0572 | 22.7256 | 33.0481 | 43.3245 | 66.3128 | 44.543
48 | 470 | 7.52 | 0.1282 | 82.7182 | 24.0957 | 33.524 | 43.0583 | 66.4665 | 43.1017
49 | 480 | 7.68 | 0.13093 | 82.6216 | 23.8526 | 32.4858 | 42.0239 | 65.9378 | 44.0965
50 | 490 | 7.84 | 0.13366 | 82.4382 | 25.0636 | 32.5023 | 41.921 | 65.4607 | 44.4435
51 | 500 | 8 | 0.13639 | 83.7527 | 24.9981 | 32.5238 | 42.1106 | 64.9303 | 44.4067
52 | 510 | 8.16 | 0.13911 | 83.8207 | 24.7282 | 32.5685 | 42.5402 | 65.2495 | 44.692
53 | 520 | 8.32 | 0.14184 | 84.2436 | 24.5906 | 32.6587 | 41.4103 | 65.0476 | 43.6863
54 | 530 | 8.48 | 0.14457 | 84.0489 | 23.9707 | 32.3003 | 42.8854 | 64.7036 | 44.5539
55 | 540 | 8.64 | 0.1473 | 83.4031 | 24.8855 | 32.6714 | 41.4339 | 64.2732 | 45.0423
56 | 550 | 8.8 | 0.15002 | 84.4093 | 24.4023 | 32.8988 | 41.1476 | 63.6884 | 43.6978
57 | 560 | 8.96 | 0.15275 | 84.5777 | 25.6377 | 32.1087 | 42.2039 | 63.5707 | 44.6987
58 | 570 | 9.12 | 0.15548 | 84.37 | 24.9856 | 31.6607 | 41.0113 | 63.5012 | 43.9708
59 | 580 | 9.28 | 0.15821 | 84.5021 | 24.3958 | 31.8816 | 41.258 | 63.9099 | 44.1118
60 | 590 | 9.44 | 0.16093 | 84.7277 | 24.1996 | 32.7323 | 41.5183 | 64.8261 | 44.0427
61 | 600 | 9.6 | 0.16366 | 85.5727 | 26.2196 | 32.52 | 41.1798 | 62.8733 | 44.5821
62 | 610 | 9.76 | 0.16639 | 85.258 | 24.257 | 32.274 | 40.516 | 62.7213 | 45.1522
63 | 620 | 9.92 | 0.16912 | 85.3266 | 25.5129 | 31.5212 | 41.3893 | 62.9301 | 43.9229
64 | 630 | 10.08 | 0.17185 | 83.7642 | 25.3851 | 33.3263 | 41.3395 | 61.569 | 45.515
65 | 640 | 10.24 | 0.17457 | 85.0171 | 25.5214 | 32.1074 | 40.9054 | 61.685 | 44.6022
66 | 650 | 10.4 | 0.1773 | 84.5541 | 26.0166 | 32.2292 | 40.8338 | 61.9366 | 43.9143
67 | 660 | 10.56 | 0.18003 | 84.3207 | 23.8711 | 31.7895 | 39.5209 | 61.0031 | 42.8957
68 | 670 | 10.72 | 0.18276 | 83.9865 | 25.2673 | 31.4383 | 40.4708 | 61.1213 | 44.1999
69 | 680 | 10.88 | 0.18548 | 84.2503 | 25.5963 | 32.6092 | 39.6664 | 60.6032 | 43.8024
70 | 690 | 11.04 | 0.18821 | 83.9217 | 25.3599 | 31.9034 | 40.8658 | 59.7451 | 43.5394
71 | 700 | 11.2 | 0.19094 | 83.9207 | 25.1937 | 31.8873 | 39.7912 | 61.8074 | 43.2941
72 | 710 | 11.36 | 0.19367 | 85.011 | 24.1562 | 31.7876 | 40.6312 | 60.8395 | 42.6672
73 | 720 | 11.52 | 0.19639 | 84.2701 | 24.8999 | 31.1844 | 39.5049 | 60.6878 | 44.0333
74 | 730 | 11.68 | 0.19912 | 85.366 | 25.1959 | 31.2686 | 39.7186 | 60.0703 | 44.3681
75 | 740 | 11.84 | 0.20185 | 85.6024 | 24.0904 | 32.0412 | 39.6075 | 60.0174 | 43.4032
76 | 750 | 12 | 0.20458 | 85.0145 | 25.3235 | 32.2871 | 39.4093 | 60.6315 | 42.9856
77 | 760 | 12.16 | 0.20731 | 85.0812 | 25.5305 | 32.1882 | 39.5135 | 60.5531 | 42.6176
78 | 770 | 12.32 | 0.21003 | 85.193 | 24.9965 | 31.4552 | 39.6205 | 59.2473 | 42.4714
79 | 780 | 12.48 | 0.21276 | 84.8565 | 24.8787 | 31.9953 | 38.6639 | 59.5465 | 41.9634
80 | 790 | 12.64 | 0.21549 | 84.7068 | 24.6156 | 31.8859 | 39.5904 | 59.4146 | 41.7626
81 | 800 | 12.8 | 0.21822 | 85.3863 | 25.0825 | 31.879 | 38.7284 | 59.4323 | 42.4752
82 | 810 | 12.96 | 0.22094 | 83.6595 | 24.5729 | 32.238 | 39.0146 | 59.2292 | 41.4353
83 | 820 | 13.12 | 0.22367 | 84.1978 | 24.9454 | 31.3493 | 38.3715 | 59.0871 | 42.158
84 | 830 | 13.28 | 0.2264 | 83.5839 | 25.32 | 32.869 | 39.1347 | 58.7155 | 41.8914
85 | 840 | 13.44 | 0.22913 | 83.849 | 25.2768 | 31.7522 | 39.7183 | 59.008 | 43.5638
86 | 850 | 13.6 | 0.23185 | 83.197 | 24.6421 | 31.9304 | 40.0443 | 58.2404 | 43.728
87 | 860 | 13.76 | 0.23458 | 84.6493 | 24.0822 | 31.8228 | 40.0489 | 58.2766 | 43.3793
88 | 870 | 13.92 | 0.23731 | 85.3633 | 23.6754 | 31.1841 | 39.8922 | 58.0674 | 42.9349
89 | 880 | 14.08 | 0.24004 | 85.631 | 24.0886 | 31.6049 | 40.0293 | 57.3907 | 43.6513
90 | 890 | 14.24 | 0.24277 | 85.2007 | 24.9007 | 31.1054 | 39.9034 | 58.1703 | 43.3324
91 | 900 | 14.4 | 0.24549 | 85.9466 | 24.6948 | 31.4759 | 38.9656 | 56.9396 | 43.6007
92 | 910 | 14.56 | 0.24822 | 83.1955 | 25.5571 | 30.7965 | 38.9204 | 56.8033 | 41.3123
93 | 920 | 14.72 | 0.25095 | 83 | 23.6361 | 30.2303 | 38.1494 | 57.7912 | 42.5209
94 | 930 | 14.88 | 0.25368 | 85.1308 | 24.1234 | 31.5514 | 38.8002 | 56.4284 | 41.922
95 | 940 | 15.04 | 0.2564 | 85.5042 | 24.3185 | 31.6202 | 38.8218 | 56.241 | 42.3837
96 | 950 | 15.2 | 0.25913 | 85.2235 | 24.5159 | 31.5171 | 39.1358 | 56.6237 | 42.3246
97 | 960 | 15.36 | 0.26186 | 83.7926 | 23.9495 | 31.3631 | 38.7084 | 56.7628 | 42.8958
98 | 970 | 15.52 | 0.26459 | 83.7969 | 24.5389 | 31.4319 | 39.1322 | 56.202 | 41.1854
99 | 980 | 15.68 | 0.26731 | 83.6674 | 23.9775 | 31.3017 | 38.4456 | 56.6483 | 41.2726
100 | 990 | 15.84 | 0.27004 | 84.1848 | 24.2491 | 30.2231 | 38.2973 | 56.1765 | 42.3928
101 | 1000 | 16 | 0.27277 | 84.1082 | 24.5188 | 31.1734 | 38.0625 | 56.0839 | 42.8233
102 | 1010 | 16.16 | 0.2755 | 85.4603 | 24.6584 | 31.5627 | 38.434 | 55.8689 | 42.5912
103 | 1020 | 16.32 | 0.27823 | 85.5565 | 24.3677 | 31.4514 | 37.439 | 55.7263 | 41.1428
104 | 1030 | 16.48 | 0.28095 | 83.5119 | 24.6269 | 30.9871 | 37.8422 | 56.0055 | 42.1796
105 | 1040 | 16.64 | 0.28368 | 84.1109 | 24.6999 | 31.6967 | 37.9498 | 56.0233 | 42.4859
106 | 1050 | 16.8 | 0.28641 | 83.3584 | 24.6614 | 30.4914 | 37.6009 | 55.769 | 41.4585
107 | 1060 | 16.96 | 0.28914 | 83.6611 | 23.805 | 30.3366 | 38.4054 | 55.4638 | 42.9217
108 | 1070 | 17.12 | 0.29186 | 84.0172 | 23.552 | 31.2192 | 37.6384 | 55.1477 | 41.5543
109 | 1080 | 17.28 | 0.29459 | 85.0395 | 24.3576 | 31.098 | 37.2276 | 54.6818 | 41.5975
110 | 1090 | 17.44 | 0.29732 | 83.207 | 25.2414 | 32.0478 | 37.5735 | 54.6428 | 40.5742
111 | 1100 | 17.6 | 0.30005 | 84.9862 | 24.8506 | 30.5857 | 37.4942 | 55.0592 | 41.6643
112 | 1110 | 17.76 | 0.30277 | 83.4313 | 22.9391 | 30.5767 | 37.2051 | 54.8932 | 42.727
113 | 1120 | 17.92 | 0.3055 | 83.6395 | 24.3441 | 31.1893 | 37.6105 | 54.6612 | 40.871
114 | 1130 | 18.08 | 0.30823 | 85.1406 | 24.0758 | 30.2339 | 38.2918 | 54.8599 | 41.8762
115 | 1140 | 18.24 | 0.31096 | 84.0091 | 24.3588 | 30.7167 | 36.8106 | 54.4372 | 42.6185
116 | 1150 | 18.4 | 0.31369 | 84.8301 | 24.5103 | 29.9703 | 37.588 | 54.4543 | 42.4373
117 | 1160 | 18.56 | 0.31641 | 85.339 | 24.9361 | 30.2669 | 37.2652 | 54.6319 | 41.7104
118 | 1170 | 18.72 | 0.31914 | 84.7903 | 24.3936 | 31.4947 | 37.0719 | 53.9078 | 40.7115
119 | 1180 | 18.88 | 0.32187 | 84.1587 | 24.8441 | 30.5673 | 37.3924 | 53.8246 | 40.9879
120 | 1190 | 19.04 | 0.3246 | 83.8753 | 23.7804 | 30.377 | 37.7353 | 54.569 | 40.7261
121 | 1200 | 19.2 | 0.32732 | 83.9532 | 23.9551 | 31.0413 | 37.279 | 54.2543 | 42.6152
122 | 1210 | 19.36 | 0.33005 | 83.2186 | 24.201 | 30.0373 | 35.9031 | 54.0318 | 40.2813
123 | 1220 | 19.52 | 0.33278 | 84.1155 | 24.8821 | 29.5882 | 36.4366 | 52.857 | 41.5123
124 | 1230 | 19.68 | 0.33551 | 83.4852 | 24.2942 | 30.7969 | 36.9674 | 53.2737 | 41.2959
125 | 1240 | 19.84 | 0.33823 | 83.5321 | 24.5987 | 30.7009 | 36.7205 | 53.4589 | 41.3163
126 | 1250 | 20 | 0.34096 | 83.9958 | 25.6798 | 30.3292 | 36.4324 | 53.099 | 40.4538
127 | 1260 | 20.16 | 0.34369 | 83.9764 | 24.3527 | 30.7823 | 37.115 | 52.9684 | 40.4553
128 | 1270 | 20.32 | 0.34642 | 83.5734 | 24.0435 | 29.9512 | 36.1787 | 52.5693 | 41.7487
129 | 1280 | 20.48 | 0.34915 | 83.53 | 24.6003 | 30.0482 | 36.5025 | 53.0779 | 41.5782
130 | 1290 | 20.64 | 0.35187 | 83.9098 | 24.6709 | 29.9732 | 36.1331 | 52.7779 | 41.2732
131 | 1300 | 20.8 | 0.3546 | 83.7087 | 24.3565 | 30.294 | 36.7146 | 52.8366 | 42.6984
132 | 1310 | 20.96 | 0.35733 | 84.899 | 24.3282 | 30.3889 | 37.4063 | 52.686 | 39.7284
133 | 1320 | 21.12 | 0.36006 | 84.8581 | 23.6187 | 30.2258 | 37.1097 | 52.6552 | 41.879
134 | 1330 | 21.28 | 0.36278 | 83.1025 | 24.7904 | 29.8827 | 36.4764 | 52.0446 | 40.6496
135 | 1340 | 21.44 | 0.36551 | 83.6787 | 23.7934 | 30.8506 | 36.3708 | 52.0623 | 41.0393
136 | 1350 | 21.6 | 0.36824 | 83.0418 | 24.7584 | 28.678 | 36.5774 | 51.8797 | 40.2403
137 | 1360 | 21.76 | 0.37097 | 82.6158 | 23.7557 | 29.4689 | 36.9321 | 51.8788 | 41.4037
138 | 1370 | 21.92 | 0.37369 | 82.404 | 24.3524 | 30.3579 | 35.3054 | 51.9579 | 39.6066
139 | 1380 | 22.08 | 0.37642 | 82.3061 | 23.57 | 29.7921 | 36.2301 | 51.5983 | 41.3346
140 | 1390 | 22.24 | 0.37915 | 82.7803 | 23.9767 | 29.7479 | 36.1351 | 51.8275 | 41.0669
141 | 1400 | 22.4 | 0.38188 | 82.963 | 23.9343 | 30.17 | 35.8622 | 51.6966 | 41.0309
142 | 1410 | 22.56 | 0.38461 | 83.598 | 24.5189 | 29.527 | 35.9706 | 52.1968 | 42.0479
143 | 1420 | 22.72 | 0.38733 | 83.0743 | 23.5538 | 29.3 | 36.5586 | 51.7867 | 41.0535
144 | 1430 | 22.88 | 0.39006 | 83.5272 | 24.1264 | 29.3518 | 35.9339 | 51.5213 | 40.217
145 | 1440 | 23.04 | 0.39279 | 84.09 | 23.5768 | 29.5879 | 36.4688 | 51.6706 | 41.7676
146 | 1450 | 23.2 | 0.39552 | 81.5877 | 23.2494 | 29.526 | 36.718 | 51.7473 | 40.1053
147 | 1460 | 23.36 | 0.39824 | 82.9332 | 24.3912 | 28.9831 | 35.4123 | 51.1951 | 40.3632
148 | 1470 | 23.52 | 0.40097 | 83.1777 | 24.4163 | 28.8746 | 36.5914 | 50.8927 | 40.0537
149 | 1480 | 23.68 | 0.4037 | 80.9833 | 23.1267 | 29.2524 | 34.887 | 50.911 | 40.4401
150 | 1490 | 23.84 | 0.40643 | 81.4887 | 23.8881 | 28.3178 | 34.558 | 50.9295 | 38.9619
151 | 1500 | 24 | 0.40915 | 82.771 | 23.8053 | 29.4593 | 36.122 | 50.7399 | 41.2008
152 | 1510 | 24.16 | 0.41188 | 82.5405 | 23.8818 | 29.4766 | 35.3082 | 50.9593 | 39.5651
153 | 1520 | 24.32 | 0.41461 | 83.1883 | 24.5594 | 29.4265 | 36.0301 | 50.9868 | 41.1221
154 | 1530 | 24.48 | 0.41734 | 82.4554 | 23.4773 | 29.5656 | 35.508 | 51.0904 | 41.7345
155 | 1540 | 24.64 | 0.42007 | 79.9433 | 24.1661 | 29.0692 | 34.6021 | 50.2854 | 39.6205
156 | 1550 | 24.8 | 0.42279 | 81.0928 | 23.7325 | 29.4694 | 34.6597 | 50.3435 | 39.9709
157 | 1560 | 24.96 | 0.42552 | 82.711 | 22.9378 | 27.944 | 35.2978 | 49.7498 | 39.2797
158 | 1570 | 25.12 | 0.42825 | 80.9108 | 24.7565 | 29.4982 | 34.9766 | 50.7811 | 40.0074
159 | 1580 | 25.28 | 0.43098 | 82.6695 | 24.2351 | 28.2426 | 34.8457 | 50.3924 | 39.0871
160 | 1590 | 25.44 | 0.4337 | 81.8257 | 23.9729 | 29.6633 | 34.4225 | 49.9601 | 39.6926
161 | 1600 | 25.6 | 0.43643 | 83.4489 | 23.5585 | 29.5057 | 35.2462 | 49.9522 | 40.6144
162 | 1610 | 25.76 | 0.43916 | 81.5605 | 24.3888 | 28.9109 | 34.3621 | 50.6191 | 39.3722
163 | 1620 | 25.92 | 0.44189 | 83.1622 | 24.3964 | 28.8709 | 35.4363 | 49.8904 | 41.0724
164 | 1630 | 26.08 | 0.44462 | 83.5512 | 24.5143 | 29.8553 | 34.1601 | 50.0326 | 39.9841
165 | 1640 | 26.24 | 0.44734 | 83.0649 | 24.356 | 29.8364 | 34.8522 | 50.1472 | 39.3833
166 | 1650 | 26.4 | 0.45007 | 82.4137 | 24.8032 | 29.5452 | 35.1626 | 49.9204 | 39.4531
167 | 1660 | 26.56 | 0.4528 | 83.8177 | 24.3695 | 29.2971 | 35.7319 | 50.2173 | 39.0483
168 | 1670 | 26.72 | 0.45553 | 83.9447 | 24.245 | 29.3331 | 35.9434 | 50.1947 | 39.2789
169 | 1680 | 26.88 | 0.45825 | 82.9318 | 24.766 | 29.0945 | 35.0952 | 50.348 | 38.367
170 | 1690 | 27.04 | 0.46098 | 85.6532 | 24.5609 | 28.3758 | 35.1378 | 50.5714 | 39.5971
171 | 1700 | 27.2 | 0.46371 | 84.6822 | 23.5037 | 29.8193 | 34.7181 | 51.2042 | 41.7472
172 | 1710 | 27.36 | 0.46644 | 84.1772 | 24.0858 | 29.5316 | 34.5308 | 50.7178 | 39.1235
173 | 1720 | 27.52 | 0.46916 | 84.9508 | 24.8478 | 29.2194 | 36.0584 | 49.9242 | 39.3937
174 | 1730 | 27.68 | 0.47189 | 84.4668 | 24.2598 | 29.3283 | 36.522 | 50.7249 | 40.0279
175 | 1740 | 27.84 | 0.47462 | 83.7904 | 24.1558 | 28.6974 | 36.3012 | 50.1156 | 39.4629
176 | 1750 | 28 | 0.47735 | 83.2084 | 24.6277 | 29.7653 | 35.3763 | 49.341 | 40.2729
177 | 1760 | 28.16 | 0.48008 | 84.174 | 24.1488 | 29.4919 | 34.3635 | 50.1852 | 39.755
178 | 1770 | 28.32 | 0.4828 | 84.2098 | 23.916 | 29.432 | 34.5328 | 49.6623 | 40.9528
179 | 1780 | 28.48 | 0.48553 | 83.0921 | 23.6089 | 29.767 | 34.7396 | 49.5034 | 39.688
180 | 1790 | 28.64 | 0.48826 | 84.1123 | 23.9492 | 29.2994 | 34.2368 | 50.0901 | 38.8933
181 | 1800 | 28.8 | 0.49099 | 84.6186 | 23.595 | 28.4951 | 35.825 | 49.1031 | 39.7898
182 | 1810 | 28.96 | 0.49371 | 82.5192 | 23.6983 | 29.1792 | 33.4135 | 49.4895 | 41.4253
183 | 1820 | 29.12 | 0.49644 | 83.3127 | 23.463 | 29.277 | 35.0631 | 49.5282 | 39.7212
184 | 1830 | 29.28 | 0.49917 | 83.9894 | 24.4909 | 30.0512 | 35.0116 | 49.427 | 41.4344
185 | 1840 | 29.44 | 0.5019 | 83.6845 | 24.2782 | 29.7378 | 33.9022 | 49.0399 | 39.8679
186 | 1850 | 29.6 | 0.50462 | 84.4917 | 24.0385 | 29.2556 | 36.3563 | 49.8287 | 38.6498
187 | 1860 | 29.76 | 0.50735 | 84.4128 | 24.3975 | 28.1899 | 35.036 | 49.4362 | 39.5577
188 | 1870 | 29.92 | 0.51008 | 84.6763 | 24.5134 | 29.5258 | 34.9572 | 49.473 | 40.9008
189 | 1880 | 30.08 | 0.51281 | 83.3595 | 23.7144 | 29.9015 | 34.0293 | 49.7194 | 40.5284
190 | 1890 | 30.24 | 0.51554 | 83.2967 | 24.4916 | 29.0131 | 33.7526 | 49.3373 | 39.7112
191 | 1900 | 30.4 | 0.51826 | 85.0857 | 24.9129 | 29.9829 | 35.3656 | 49.1728 | 41.1725
192 | 1910 | 30.56 | 0.52099 | 84.4914 | 25.3225 | 29.0991 | 34.4991 | 49.3388 | 39.7221
193 | 1920 | 30.72 | 0.52372 | 83.7528 | 24.6654 | 30.1493 | 35.3176 | 49.8706 | 40.3005
194 | 1930 | 30.88 | 0.52645 | 83.0027 | 24.9365 | 29.0195 | 34.112 | 49.5579 | 40.2392
195 | 1940 | 31.04 | 0.52917 | 83.3583 | 24.1332 | 29.0456 | 35.7296 | 49.0868 | 38.7721
196 | 1950 | 31.2 | 0.5319 | 84.1973 | 24.7381 | 29.6883 | 34.7124 | 49.3447 | 40.8977
197 | 1960 | 31.36 | 0.53463 | 83.9759 | 24.8259 | 29.1344 | 33.932 | 48.8632 | 39.6457
198 | 1970 | 31.52 | 0.53736 | 84.7831 | 24.2034 | 29.1824 | 34.1461 | 49.0761 | 38.8765
199 | 1980 | 31.68 | 0.54008 | 84.478 | 24.5901 | 29.211 | 34.7864 | 48.9309 | 39.0087
200 | 1990 | 31.84 | 0.54281 | 84.1702 | 25.4208 | 28.6998 | 35.0681 | 49.3688 | 39.8529
201 | 2000 | 32 | 0.54554 | 84.1546 | 24.2417 | 29.7807 | 35.0187 | 49.1244 | 38.9695
202 | 2010 | 32.16 | 0.54827 | 84.6896 | 23.8485 | 29.3439 | 35.1694 | 49.3509 | 40.7453
203 | 2020 | 32.32 | 0.551 | 85.0643 | 24.6382 | 28.8562 | 34.7628 | 49.0028 | 40.9846
204 | 2030 | 32.48 | 0.55372 | 84.2925 | 23.9723 | 29.0923 | 35.4697 | 48.8547 | 40.709
205 | 2040 | 32.64 | 0.55645 | 85.5058 | 24.0913 | 28.471 | 35.3277 | 48.2565 | 41.5664
206 | 2050 | 32.8 | 0.55918 | 84.3997 | 25.0597 | 29.7093 | 34.5672 | 48.8596 | 38.8885
207 | 2060 | 32.96 | 0.56191 | 83.8117 | 25.6923 | 30.1056 | 35.4544 | 48.7504 | 39.3383
208 | 2070 | 33.12 | 0.56463 | 84.5621 | 23.8928 | 30.1368 | 34.9205 | 49.4211 | 40.0934
209 | 2080 | 33.28 | 0.56736 | 86.5939 | 24.7732 | 29.4267 | 35.4238 | 49.0361 | 41.2348
210 | 2090 | 33.44 | 0.57009 | 84.2456 | 23.9747 | 29.6066 | 35.6391 | 49.7117 | 40.3231
211 | 2100 | 33.6 | 0.57282 | 84.5089 | 24.7367 | 30.0937 | 35.2056 | 49.2894 | 40.626
212 | 2110 | 33.76 | 0.57554 | 85.4157 | 24.1509 | 29.9814 | 35.629 | 48.8198 | 40.5749
213 | 2120 | 33.92 | 0.57827 | 85.5259 | 24.4468 | 30.2133 | 36.2504 | 48.3228 | 40.6882
214 | 2130 | 34.08 | 0.581 | 84.6952 | 24.5307 | 30.1723 | 35.4697 | 49.1007 | 39.6245
215 | 2140 | 34.24 | 0.58373 | 83.9288 | 24.9876 | 30.3016 | 35.9111 | 49.5405 | 39.5053
216 | 2150 | 34.4 | 0.58646 | 85.4679 | 24.5079 | 28.8082 | 35.4408 | 49.1576 | 41.4506
217 | 2160 | 34.56 | 0.58918 | 86.213 | 24.5749 | 29.8445 | 36.1553 | 49.1111 | 40.13
218 | 2170 | 34.72 | 0.59191 | 84.6282 | 24.7208 | 30.374 | 36.6503 | 48.2181 | 39.1971
219 | 2180 | 34.88 | 0.59464 | 85.5575 | 24.846 | 30.1117 | 35.1207 | 48.5965 | 40.2914
220 | 2190 | 35.04 | 0.59737 | 85.237 | 23.4163 | 29.568 | 34.7502 | 48.8463 | 39.2019
221 | 2200 | 35.2 | 0.60009 | 85.6523 | 24.2053 | 29.9045 | 34.6225 | 48.5241 | 39.4242
222 | 2210 | 35.36 | 0.60282 | 86.711 | 24.4924 | 30.0805 | 34.4954 | 48.4729 | 39.9542
223 | 2220 | 35.52 | 0.60555 | 85.6211 | 25.3379 | 29.7341 | 35.2698 | 49.0028 | 39.9858
224 | 2230 | 35.68 | 0.60828 | 85.1059 | 24.8742 | 29.5884 | 35.7419 | 48.4035 | 41.2661
225 | 2240 | 35.84 | 0.611 | 86.7064 | 24.4687 | 30.479 | 35.5954 | 49.0711 | 39.9427
226 | 2250 | 36 | 0.61373 | 85.2128 | 24.1579 | 29.766 | 35.5561 | 48.6721 | 39.4465
227 | 2260 | 36.16 | 0.61646 | 85.5971 | 24.085 | 28.8857 | 35.6806 | 48.9838 | 40.6669
228 | 2270 | 36.32 | 0.61919 | 85.0583 | 23.8014 | 29.5177 | 35.5463 | 48.3899 | 40.4764
229 | 2280 | 36.48 | 0.62192 | 85.7633 | 24.0363 | 30.3684 | 34.9324 | 48.6842 | 39.7816
230 | 2290 | 36.64 | 0.62464 | 84.4784 | 24.1767 | 30.2553 | 34.8859 | 48.4026 | 39.1021
231 | 2300 | 36.8 | 0.62737 | 84.7794 | 24.1842 | 29.3399 | 35.3298 | 48.277 | 40.1622
232 | 2310 | 36.96 | 0.6301 | 85.6721 | 24.9353 | 29.6039 | 35.2347 | 48.7227 | 40.4051
233 | 2320 | 37.12 | 0.63283 | 85.3767 | 24.66 | 30.0093 | 35.4072 | 48.3768 | 39.5056
234 | 2330 | 37.28 | 0.63555 | 83.9242 | 23.8448 | 29.4716 | 34.633 | 48.3502 | 40.2376
235 | 2340 | 37.44 | 0.63828 | 84.012 | 24.2167 | 29.798 | 35.4558 | 48.2978 | 39.5998
236 | 2350 | 37.6 | 0.64101 | 85.5001 | 23.5693 | 29.934 | 35.6067 | 47.8232 | 39.6209
237 | 2360 | 37.76 | 0.64374 | 84.8242 | 24.4223 | 30.0506 | 35.8172 | 48.0394 | 39.5783
238 | 2370 | 37.92 | 0.64646 | 86.9844 | 23.8983 | 29.4635 | 35.3384 | 48.5219 | 41.074
239 | 2380 | 38.08 | 0.64919 | 86.3893 | 25.764 | 28.9695 | 34.8802 | 48.2583 | 40.2825
240 | 2390 | 38.24 | 0.65192 | 85.9596 | 25.2354 | 29.4153 | 35.6269 | 48.0236 | 41.0132
241 | 2400 | 38.4 | 0.65465 | 85.3799 | 25.5581 | 29.4973 | 35.8096 | 48.1089 | 39.6848
242 | 2410 | 38.56 | 0.65738 | 85.3558 | 24.5677 | 29.4747 | 35.0783 | 48.6128 | 39.5827
243 | 2420 | 38.72 | 0.6601 | 84.765 | 24.9248 | 30.3606 | 35.789 | 47.8875 | 39.5906
244 | 2430 | 38.88 | 0.66283 | 86.1691 | 25.0287 | 29.9591 | 35.852 | 47.5832 | 39.8437
245 | 2440 | 39.04 | 0.66556 | 84.553 | 24.8241 | 28.6931 | 35.6568 | 47.9433 | 40.6082
246 | 2450 | 39.2 | 0.66829 | 84.9551 | 24.6636 | 28.3036 | 35.7781 | 47.8838 | 40.8377
247 | 2460 | 39.36 | 0.67101 | 85.1718 | 23.8068 | 29.1535 | 35.6815 | 48.0719 | 41.0417
248 | 2470 | 39.52 | 0.67374 | 85.5912 | 24.5872 | 29.1596 | 34.9186 | 48.1935 | 41.8445
249 | 2480 | 39.68 | 0.67647 | 85.2224 | 24.6272 | 29.5244 | 35.9656 | 47.767 | 41.35
250 | 2490 | 39.84 | 0.6792 | 84.3923 | 24.1918 | 29.2593 | 34.9559 | 47.4974 | 41.1978
251 | 2500 | 40 | 0.68193 | 84.359 | 25.0268 | 29.3928 | 35.9054 | 47.6768 | 39.692
252 | 2510 | 40.16 | 0.68465 | 83.813 | 24.6912 | 29.4313 | 35.4069 | 47.0811 | 40.9093
253 | 2520 | 40.32 | 0.68738 | 84.0746 | 25.3547 | 29.8221 | 34.5854 | 48.1168 | 40.1185
254 | 2530 | 40.48 | 0.69011 | 84.8856 | 25.011 | 29.4826 | 35.6952 | 47.9183 | 39.5093
255 | 2540 | 40.64 | 0.69284 | 83.6997 | 24.0682 | 28.5786 | 36.0095 | 47.5401 | 40.9207
256 | 2550 | 40.8 | 0.69556 | 84.5712 | 24.2868 | 30.3755 | 35.6113 | 47.4564 | 39.4192
257 | 2560 | 40.96 | 0.69829 | 84.1595 | 24.6567 | 28.5005 | 35.5973 | 47.9596 | 39.9182
258 | 2570 | 41.12 | 0.70102 | 82.5521 | 24.546 | 29.8924 | 34.3951 | 47.632 | 39.737
259 | 2580 | 41.28 | 0.70375 | 83.5019 | 24.903 | 29.1617 | 36.161 | 47.862 | 39.5495
260 | 2590 | 41.44 | 0.70647 | 83.3307 | 25.6845 | 28.8934 | 35.1135 | 47.9831 | 39.3986
261 | 2600 | 41.6 | 0.7092 | 84.5031 | 24.5392 | 29.7556 | 35.332 | 47.7355 | 39.3199
262 | 2610 | 41.76 | 0.71193 | 83.3812 | 24.4724 | 30.0612 | 35.0737 | 47.7368 | 39.2215
263 | 2620 | 41.92 | 0.71466 | 84.1874 | 23.8826 | 28.756 | 35.1959 | 47.3 | 39.1262
264 | 2630 | 42.08 | 0.71739 | 83.6741 | 23.8421 | 29.0207 | 34.6402 | 47.4241 | 40.9509
265 | 2640 | 42.24 | 0.72011 | 82.6746 | 24.1932 | 29.5091 | 34.852 | 47.7515 | 39.0009
266 | 2650 | 42.4 | 0.72284 | 84.4167 | 23.7187 | 29.8278 | 35.8015 | 47.277 | 38.7348
267 | 2660 | 42.56 | 0.72557 | 84.6172 | 24.7073 | 29.3112 | 35.4149 | 47.9261 | 39.565
268 | 2670 | 42.72 | 0.7283 | 83.744 | 24.3796 | 29.2532 | 34.9926 | 47.2115 | 39.3793
269 | 2680 | 42.88 | 0.73102 | 83.2663 | 24.2653 | 29.6916 | 36.0696 | 47.8814 | 39.3822
270 | 2690 | 43.04 | 0.73375 | 85.0533 | 23.8758 | 28.4699 | 34.8048 | 47.1195 | 39.6675
271 | 2700 | 43.2 | 0.73648 | 83.5857 | 24.6556 | 29.5586 | 35.6141 | 47.1334 | 39.7974
272 | 2710 | 43.36 | 0.73921 | 85.2711 | 24.5094 | 29.631 | 35.0405 | 47.3777 | 39.391
273 | 2720 | 43.52 | 0.74193 | 83.4623 | 25.1623 | 29.8144 | 34.9397 | 47.083 | 40.5485
274 | 2730 | 43.68 | 0.74466 | 84.8831 | 24.3301 | 29.0782 | 35.0511 | 48.0962 | 40.6035
275 | 2740 | 43.84 | 0.74739 | 83.0221 | 24.1362 | 29.273 | 35.5065 | 47.1762 | 38.8038
276 | 2750 | 44 | 0.75012 | 84.3017 | 24.5908 | 29.1505 | 35.7648 | 47.9113 | 39.3111
277 | 2760 | 44.16 | 0.75285 | 83.7765 | 24.1386 | 29.0429 | 35.0921 | 47.0373 | 39.7141
278 | 2770 | 44.32 | 0.75557 | 84.4049 | 25.2266 | 29.019 | 35.1746 | 47.14 | 39.4967
279 | 2780 | 44.48 | 0.7583 | 84.0475 | 24.4784 | 29.3322 | 35.0146 | 47.0425 | 39.912
280 | 2790 | 44.64 | 0.76103 | 83.0824 | 24.1531 | 29.2598 | 35.0883 | 47.1662 | 39.6029
281 | 2800 | 44.8 | 0.76376 | 82.6561 | 24.2881 | 29.2497 | 35.6241 | 47.0453 | 40.3749
282 | 2810 | 44.96 | 0.76648 | 83.7333 | 25.3941 | 29.1017 | 35.2457 | 47.0677 | 38.6546
283 | 2820 | 45.12 | 0.76921 | 82.2105 | 24.3374 | 28.5622 | 35.2615 | 46.9716 | 38.0956
284 | 2830 | 45.28 | 0.77194 | 83.2413 | 23.3942 | 29.2164 | 35.1444 | 47.5308 | 38.1045
285 | 2840 | 45.44 | 0.77467 | 83.0614 | 23.3244 | 28.815 | 34.7062 | 46.7073 | 38.0652
286 | 2850 | 45.6 | 0.77739 | 83.721 | 24.8055 | 28.4689 | 34.6799 | 47.0309 | 39.6217
287 | 2860 | 45.76 | 0.78012 | 84.1255 | 23.9236 | 29.5883 | 34.6477 | 47.1015 | 39.6423
288 | 2870 | 45.92 | 0.78285 | 82.1582 | 25.4181 | 29.2385 | 33.9001 | 46.9143 | 38.9478
289 | 2880 | 46.08 | 0.78558 | 82.8212 | 24.7964 | 29.0824 | 35.285 | 47.1411 | 38.3346
290 | 2890 | 46.24 | 0.78831 | 82.6841 | 24.3215 | 28.3926 | 35.7024 | 46.851 | 38.1254
291 | 2900 | 46.4 | 0.79103 | 83.4862 | 23.9685 | 27.6219 | 36.0766 | 47.1836 | 39.001
292 | 2910 | 46.56 | 0.79376 | 84.2884 | 23.9225 | 29.3426 | 34.9003 | 47.2029 | 38.9698
293 | 2920 | 46.72 | 0.79649 | 83.1107 | 23.5389 | 29.7981 | 35.2393 | 47.1001 | 37.78
294 | 2930 | 46.88 | 0.79922 | 80.6168 | 23.296 | 28.9545 | 34.449 | 47.8811 | 38.4098
295 | 2940 | 47.04 | 0.80194 | 81.0077 | 23.1659 | 27.6244 | 34.7042 | 46.9847 | 38.4647
296 | 2950 | 47.2 | 0.80467 | 80.4561 | 23.7508 | 28.2478 | 34.0236 | 46.3685 | 38.0496
297 | 2960 | 47.36 | 0.8074 | 82.1331 | 23.5626 | 28.1345 | 34.2976 | 46.2113 | 38.1581
298 | 2970 | 47.52 | 0.81013 | 80.0071 | 24.5041 | 28.1203 | 32.953 | 46.2137 | 37.96
299 | 2980 | 47.68 | 0.81285 | 79.9381 | 24.4966 | 28.4302 | 35.2803 | 45.8217 | 37.8168
300 | 2990 | 47.84 | 0.81558 | 81.269 | 23.5087 | 28.2026 | 33.8295 | 46.1687 | 38.0483
301 | 3000 | 48 | 0.81831 | 80.3399 | 24.65 | 28.1926 | 33.3908 | 45.5833 | 37.4473
302 | 3010 | 48.16 | 0.82104 | 81.0351 | 24.4044 | 28.9771 | 33.8844 | 45.1844 | 38.1337
303 | 3020 | 48.32 | 0.82377 | 82.8357 | 24.7759 | 29.0428 | 34.865 | 45.8679 | 38.1534
304 | 3030 | 48.48 | 0.82649 | 82.225 | 24.4357 | 28.7112 | 34.4792 | 46.0773 | 38.8997
305 | 3040 | 48.64 | 0.82922 | 81.9425 | 24.8617 | 29.0094 | 34.8944 | 46.4856 | 38.0809
306 | 3050 | 48.8 | 0.83195 | 82.1956 | 23.4762 | 29.8331 | 34.4638 | 46.3114 | 39.4811
307 | 3060 | 48.96 | 0.83468 | 81.1945 | 24.9606 | 29.0141 | 33.8045 | 45.851 | 38.1114
308 | 3070 | 49.12 | 0.8374 | 82.7572 | 24.3574 | 28.3936 | 34.3145 | 46.2849 | 38.4157
309 | 3080 | 49.28 | 0.84013 | 82.2577 | 24.3872 | 29.5373 | 34.9422 | 46.9211 | 39.3525
310 | 3090 | 49.44 | 0.84286 | 82.8573 | 24.7247 | 29.0891 | 34.6757 | 47.5569 | 39.5707
311 | 3100 | 49.6 | 0.84559 | 83.3604 | 24.1467 | 29.2284 | 35.4958 | 47.1516 | 38.2311
312 | 3110 | 49.76 | 0.84831 | 83.883 | 24.5006 | 28.6372 | 35.4456 | 46.9937 | 38.3164
313 | 3120 | 49.92 | 0.85104 | 83.9721 | 24.0093 | 28.8908 | 34.9683 | 46.6083 | 39.1434
314 | 3130 | 50.08 | 0.85377 | 81.6782 | 24.0468 | 29.2965 | 34.9669 | 46.416 | 38.4602
315 | 3140 | 50.24 | 0.8565 | 81.3295 | 23.68 | 28.4045 | 34.2909 | 46.4191 | 38.8518
316 | 3150 | 50.4 | 0.85923 | 80.1841 | 23.515 | 28.279 | 33.4756 | 46.1716 | 37.8454
317 | 3160 | 50.56 | 0.86195 | 79.9148 | 23.3072 | 27.8952 | 33.7563 | 46.084 | 38.0465
318 | 3170 | 50.72 | 0.86468 | 80.7654 | 24.7068 | 28.3169 | 34.3221 | 45.7379 | 37.411
319 | 3180 | 50.88 | 0.86741 | 82.7185 | 24.5675 | 27.9952 | 33.9832 | 46.2688 | 37.5893
320 | 3190 | 51.04 | 0.87014 | 82.4694 | 24.1986 | 28.7083 | 34.0983 | 46.159 | 38.3919
321 | 3200 | 51.2 | 0.87286 | 81.9155 | 24.6585 | 28.7219 | 33.1212 | 46.439 | 38.7102
322 | 3210 | 51.36 | 0.87559 | 81.8543 | 24.0934 | 27.8083 | 34.5129 | 45.8147 | 38.0017
323 | 3220 | 51.52 | 0.87832 | 82.0048 | 24.3898 | 29.3439 | 34.6863 | 46.3221 | 38.8039
324 | 3230 | 51.68 | 0.88105 | 82.2285 | 23.9141 | 28.9095 | 34.3258 | 46.2347 | 37.8527
325 | 3240 | 51.84 | 0.88377 | 82.0222 | 23.6615 | 30.0049 | 33.634 | 45.9198 | 38.4383
326 | 3250 | 52 | 0.8865 | 80.562 | 24.1176 | 29.737 | 34.0558 | 46.5632 | 37.9658
327 | 3260 | 52.16 | 0.88923 | 80.7383 | 24.018 | 28.6145 | 34.1115 | 46.3166 | 38.1257
328 | 3270 | 52.32 | 0.89196 | 81.097 | 23.2696 | 28.5378 | 33.512 | 45.8899 | 38.7565
329 | 3280 | 52.48 | 0.89469 | 81.8105 | 24.1802 | 27.1419 | 33.9918 | 45.4364 | 38.2985
330 | 3290 | 52.64 | 0.89741 | 81.3593 | 24.0375 | 28.8226 | 34.8041 | 45.8611 | 37.6473
331 | 3300 | 52.8 | 0.90014 | 81.368 | 22.9908 | 28.577 | 34.2902 | 46.2927 | 38.394
332 | 3310 | 52.96 | 0.90287 | 80.9743 | 23.7914 | 27.8178 | 33.897 | 45.9939 | 38.131
333 | 3320 | 53.12 | 0.9056 | 80.9383 | 24.0308 | 28.8106 | 33.4827 | 45.9297 | 37.5571
334 | 3330 | 53.28 | 0.90832 | 80.2156 | 23.5369 | 28.0017 | 33.9035 | 45.5458 | 38.034
335 | 3340 | 53.44 | 0.91105 | 79.2797 | 23.7529 | 27.8393 | 33.7266 | 46.1241 | 38.4363
336 | 3350 | 53.6 | 0.91378 | 78.977 | 23.4181 | 26.3009 | 33.5553 | 45.6328 | 36.8622
337 | 3360 | 53.76 | 0.91651 | 79.036 | 23.4736 | 28.452 | 32.4601 | 45.2812 | 36.6227
338 | 3370 | 53.92 | 0.91923 | 78.2529 | 23.2452 | 27.7786 | 32.5617 | 45.2393 | 38.1108
339 | 3380 | 54.08 | 0.92196 | 79.4433 | 23.9276 | 27.9533 | 33.3285 | 44.7675 | 37.9783
340 | 3390 | 54.24 | 0.92469 | 80.0268 | 24.592 | 28.6541 | 32.6422 | 45.1804 | 37.7275
341 | 3400 | 54.4 | 0.92742 | 81.2652 | 23.585 | 29.2934 | 33.4449 | 45.599 | 38.1328
342 | 3410 | 54.56 | 0.93015 | 80.8739 | 24.0163 | 28.4611 | 32.999 | 45.7495 | 38.5537
343 | 3420 | 54.72 | 0.93287 | 79.1816 | 23.3033 | 28.9015 | 33.4996 | 45.5019 | 37.1491
344 | 3430 | 54.88 | 0.9356 | 79.3163 | 23.5049 | 27.6373 | 33.2222 | 45.9628 | 37.216
345 | 3440 | 55.04 | 0.93833 | 80.1405 | 24.5736 | 27.9821 | 32.8435 | 45.232 | 38.5544
346 | 3450 | 55.2 | 0.94106 | 79.134 | 24.706 | 28.5273 | 33.2338 | 45.5306 | 38.3473
347 | 3460 | 55.36 | 0.94378 | 79.392 | 25.014 | 26.8032 | 31.4535 | 44.8891 | 38.0125
348 | 3470 | 55.52 | 0.94651 | 77.8569 | 22.655 | 27.9005 | 32.3202 | 44.4932 | 37.0203
349 | 3480 | 55.68 | 0.94924 | 78.0751 | 22.9729 | 26.8088 | 33.2696 | 44.808 | 37.0371
350 | 3490 | 55.84 | 0.95197 | 78.9666 | 24.1137 | 26.7683 | 31.9028 | 44.7479 | 37.4748
351 | 3500 | 56 | 0.95469 | 79.325 | 23.0299 | 26.9732 | 31.8952 | 44.6597 | 37.3513
352 | 3510 | 56.16 | 0.95742 | 79.4214 | 23.7255 | 27.1379 | 32.0702 | 44.6162 | 37.5097
353 | 3520 | 56.32 | 0.96015 | 77.6953 | 23.903 | 26.8216 | 31.6899 | 44.2624 | 36.984
354 | 3530 | 56.48 | 0.96288 | 76.8011 | 23.0305 | 27.3113 | 31.1003 | 44.0986 | 37.766
355 | 3540 | 56.64 | 0.96561 | 77.8001 | 22.6743 | 27.1621 | 31.5471 | 43.7321 | 36.5779
356 | 3550 | 56.8 | 0.96833 | 79.0429 | 23.8604 | 26.6996 | 32.3255 | 43.6115 | 36.8363
357 | 3560 | 56.96 | 0.97106 | 78.7301 | 21.9799 | 27.1662 | 31.5632 | 44.1668 | 36.773
358 | 3570 | 57.12 | 0.97379 | 79.6912 | 24.1179 | 27.5946 | 32.0865 | 44.6582 | 37.3434
359 | 3580 | 57.28 | 0.97652 | 79.1837 | 22.1628 | 27.5939 | 31.9011 | 44.4435 | 36.9674
360 | 3590 | 57.44 | 0.97924 | 80.3315 | 23.8265 | 27.707 | 32.2149 | 44.1194 | 37.0846
361 | 3600 | 57.6 | 0.98197 | 80.1962 | 23.7544 | 26.6693 | 32.423 | 44.3213 | 36.9365
362 | 3610 | 57.76 | 0.9847 | 79.3894 | 23.3073 | 26.907 | 32.3954 | 44.6954 | 38.2034
363 | 3620 | 57.92 | 0.98743 | 78.8318 | 24.1833 | 27.2921 | 32.8518 | 44.2907 | 36.425
364 | 3630 | 58.08 | 0.99016 | 81.377 | 23.4504 | 27.2109 | 32.2017 | 43.8842 | 38.2798
365 | 3640 | 58.24 | 0.99288 | 78.2204 | 23.9708 | 26.6544 | 32.6505 | 45.4029 | 38.0056
366 | 3650 | 58.4 | 0.99561 | 78.4742 | 23.5187 | 26.4273 | 32.1615 | 43.7074 | 36.1488
367 | 3660 | 58.56 | 0.99834 | 77.8848 | 23.45 | 26.2351 | 30.9245 | 43.7788 | 36.8912
368 | 3670 | 58.72 | 1.0011 | 78.0067 | 24.3189 | 27.2116 | 31.9335 | 43.5294 | 37.223
369 | 3680 | 58.88 | 1.0038 | 78.6795 | 23.1707 | 26.7108 | 31.9117 | 44.1957 | 37.12
370 | 3690 | 59.04 | 1.0065 | 77.093 | 22.9012 | 26.136 | 30.9728 | 43.6017 | 36.1886
371 | 3700 | 59.2 | 1.0092 | 77.3598 | 22.7783 | 27.7354 | 30.9405 | 43.3156 | 36.4849
372 | 3710 | 59.36 | 1.012 | 78.3913 | 23.4123 | 27.5023 | 30.8259 | 43.538 | 37.0831
373 | 3720 | 59.52 | 1.0147 | 78.2961 | 23.4464 | 27.3608 | 31.737 | 43.6114 | 37.4817
374 | 3730 | 59.68 | 1.0174 | 78.5878 | 23.2201 | 27.0541 | 31.2271 | 43.8125 | 36.1785
375 | 3740 | 59.84 | 1.0202 | 78.1327 | 22.8558 | 26.2041 | 30.7775 | 43.2143 | 37.8792
376 | 3750 | 60 | 1.0229 | 77.873 | 22.427 | 25.736 | 31.1772 | 42.6657 | 36.3936
377 | 3760 | 60.16 | 1.0256 | 79.6331 | 22.96 | 26.8334 | 30.5095 | 43.0658 | 37.6585
378 | 3770 | 60.32 | 1.0283 | 78.8904 | 23.9302 | 26.1744 | 31.0527 | 44.1463 | 37.2277
379 | 3780 | 60.48 | 1.0311 | 80.1236 | 22.7296 | 26.1265 | 30.7021 | 43.6862 | 37.0986
380 | 3790 | 60.64 | 1.0338 | 79.3512 | 23.7062 | 27.1445 | 31.133 | 43.8995 | 37.2213
381 | 3800 | 60.8 | 1.0365 | 80.0851 | 23.1538 | 27.1395 | 30.7281 | 43.8615 | 37.9396
382 | 3810 | 60.96 | 1.0393 | 80.6244 | 23.866 | 26.3534 | 31.0656 | 43.9152 | 37.7977
383 | 3820 | 61.12 | 1.042 | 79.5155 | 23.5653 | 27.4491 | 30.6444 | 43.5404 | 37.319
384 | 3830 | 61.28 | 1.0447 | 81.6207 | 24.7121 | 27.9041 | 31.8231 | 43.6486 | 37.2079
385 | 3840 | 61.44 | 1.0474 | 80.7722 | 24.7011 | 26.9895 | 31.7835 | 43.4643 | 36.9261
386 | 3850 | 61.6 | 1.0502 | 81.4455 | 24.3212 | 27.5039 | 31.2612 | 43.9435 | 36.7212
387 | 3860 | 61.76 | 1.0529 | 79.5636 | 23.9575 | 27.1818 | 32.186 | 44.0465 | 37.5082
388 | 3870 | 61.92 | 1.0556 | 80.1042 | 23.882 | 27.8841 | 31.2949 | 44.1309 | 36.8913
389 | 3880 | 62.08 | 1.0583 | 80.777 | 24.6834 | 27.8319 | 31.9959 | 44.4699 | 37.1357
390 | 3890 | 62.24 | 1.0611 | 80.5986 | 24.2758 | 27.5181 | 32.4041 | 43.9759 | 37.3607
391 | 3900 | 62.4 | 1.0638 | 81.7654 | 24.5453 | 26.6678 | 31.814 | 43.7334 | 38.22
392 | 3910 | 62.56 | 1.0665 | 81.0047 | 23.8752 | 27.0662 | 31.0343 | 43.977 | 37.5168
393 | 3920 | 62.72 | 1.0693 | 81.9032 | 25.4115 | 27.5866 | 31.4068 | 44.0705 | 37.4509
394 | 3930 | 62.88 | 1.072 | 81.6351 | 24.3282 | 28.2763 | 32.2608 | 43.4059 | 38.2031
395 | 3940 | 63.04 | 1.0747 | 81.279 | 25.0485 | 28.0913 | 32.1559 | 43.9278 | 38.1688
396 | 3950 | 63.2 | 1.0774 | 79.2657 | 23.5417 | 27.071 | 31.1554 | 43.5604 | 37.6791
397 | 3960 | 63.36 | 1.0802 | 80.7802 | 24.7159 | 26.6649 | 31.1931 | 43.8217 | 36.6981
398 | 3970 | 63.52 | 1.0829 | 80.0643 | 23.56 | 27.7917 | 30.9043 | 43.552 | 37.7909
399 | 3980 | 63.68 | 1.0856 | 80.2713 | 24.8313 | 26.7095 | 31.6962 | 43.7104 | 37.6261
400 | 3990 | 63.84 | 1.0884 | 79.1237 | 23.2315 | 27.5439 | 31.3017 | 43.205 | 37.2876
401 | 4000 | 64 | 1.0911 | 80.7574 | 24.0004 | 27.7579 | 30.8004 | 43.7274 | 37.8471
402 | 4010 | 64.16 | 1.0938 | 80.3018 | 25.2466 | 28.5297 | 30.8449 | 43.6867 | 38.3965
403 | 4020 | 64.32 | 1.0965 | 79.2826 | 23.7496 | 27.086 | 30.3211 | 43.2964 | 37.2044
404 | 4030 | 64.48 | 1.0993 | 78.7052 | 24.1526 | 26.5676 | 30.9335 | 43.6044 | 36.7787
405 | 4040 | 64.64 | 1.102 | 78.5278 | 23.1864 | 27.4446 | 30.7671 | 42.7075 | 35.234
406 | 4050 | 64.8 | 1.1047 | 77.2541 | 24.3883 | 26.0365 | 30.6294 | 43.1139 | 36.468
407 | 4060 | 64.96 | 1.1074 | 77.3658 | 23.6788 | 26.4557 | 30.8147 | 43.0156 | 36.0669
408 | 4070 | 65.12 | 1.1102 | 77.5924 | 22.7748 | 26.8612 | 30.8074 | 42.5966 | 37.0461
409 | 4080 | 65.28 | 1.1129 | 78.2823 | 23.5095 | 27.0079 | 30.3427 | 42.889 | 35.9609
410 | 4090 | 65.44 | 1.1156 | 79.3534 | 23.7484 | 26.7473 | 30.2094 | 42.8165 | 35.9994
411 | 4100 | 65.6 | 1.1184 | 79.0493 | 23.7355 | 26.4595 | 31.2633 | 42.8328 | 36.0756
412 | 4110 | 65.76 | 1.1211 | 78.3012 | 23.0074 | 26.1689 | 31.651 | 42.8253 | 36.4266
413 | 4120 | 65.92 | 1.1238 | 78.5005 | 24.531 | 26.0497 | 30.5024 | 42.4157 | 37.3035
414 | 4130 | 66.08 | 1.1265 | 78.2436 | 24.0556 | 27.8315 | 30.6478 | 42.3399 | 35.8916
415 | 4140 | 66.24 | 1.1293 | 78.4016 | 22.9105 | 27.1855 | 31.205 | 43.0535 | 37.43
416 | 4150 | 66.4 | 1.132 | 80.3497 | 23.7214 | 27.082 | 31.617 | 42.7973 | 36.5857
417 | 4160 | 66.56 | 1.1347 | 78.8612 | 23.8898 | 27.2759 | 30.7592 | 43.2748 | 37.1503
418 | 4170 | 66.72 | 1.1375 | 78.3746 | 24.114 | 26.8298 | 30.3635 | 42.3437 | 36.8589
419 | 4180 | 66.88 | 1.1402 | 78.0474 | 23.8754 | 26.938 | 29.8298 | 42.7223 | 36.7024
420 | 4190 | 67.04 | 1.1429 | 79.9562 | 23.6693 | 26.7654 | 30.4338 | 43.0263 | 37.342
421 | 4200 | 67.2 | 1.1456 | 78.5961 | 24.0419 | 25.9419 | 30.3996 | 42.6207 | 36.9904
422 | 4210 | 67.36 | 1.1484 | 79.8278 | 23.4519 | 28.092 | 30.1999 | 42.7537 | 36.7158
423 | 4220 | 67.52 | 1.1511 | 79.4027 | 23.003 | 26.0101 | 30.9147 | 42.9034 | 36.2033
424 | 4230 | 67.68 | 1.1538 | 78.1621 | 22.9424 | 26.7532 | 30.3905 | 43.0024 | 37.0213
425 | 4240 | 67.84 | 1.1565 | 78.5873 | 23.3796 | 26.1502 | 29.7176 | 42.9201 | 36.7885
426 | 4250 | 68 | 1.1593 | 78.1941 | 24.1129 | 26.7919 | 30.8265 | 42.0717 | 35.6216
427 | 4260 | 68.16 | 1.162 | 77.4595 | 24.0444 | 25.0835 | 29.4869 | 42.3914 | 35.2573
428 | 4270 | 68.32 | 1.1647 | 77.8085 | 23.2916 | 25.3127 | 29.716 | 41.7035 | 36.0177
429 | 4280 | 68.48 | 1.1675 | 77.662 | 22.9803 | 26.1253 | 30.2465 | 42.0779 | 35.4887
430 | 4290 | 68.64 | 1.1702 | 78.2559 | 22.5856 | 25.6504 | 30.3574 | 42.0195 | 36.6705
431 | 4300 | 68.8 | 1.1729 | 79.3356 | 23.8017 | 27.2908 | 29.8052 | 42.4919 | 35.9834
432 | 4310 | 68.96 | 1.1756 | 79.6169 | 23.7646 | 27.0835 | 30.0038 | 42.4998 | 35.0566
433 | 4320 | 69.12 | 1.1784 | 79.3629 | 23.4221 | 25.9313 | 29.833 | 42.1404 | 35.8908
434 | 4330 | 69.28 | 1.1811 | 78.1281 | 23.2244 | 27.1933 | 30.7581 | 42.1747 | 35.5897
435 | 4340 | 69.44 | 1.1838 | 78.8476 | 23.3442 | 25.9176 | 29.4626 | 41.8554 | 36.3626
436 | 4350 | 69.6 | 1.1865 | 79.3913 | 23.4734 | 27.4229 | 28.7628 | 41.5667 | 35.8781
437 | 4360 | 69.76 | 1.1893 | 81.0366 | 24.9206 | 25.7524 | 29.923 | 42.0495 | 36.7563
438 | 4370 | 69.92 | 1.192 | 81.1368 | 23.5294 | 25.8069 | 29.8119 | 42.29 | 36.6155
439 | 4380 | 70.08 | 1.1947 | 80.2015 | 23.8843 | 26.9574 | 29.7275 | 42.1333 | 35.3683
440 | 4390 | 70.24 | 1.1975 | 80.7452 | 24.2164 | 27.013 | 30.9554 | 42.0502 | 36.2893
441 | 4400 | 70.4 | 1.2002 | 81.1049 | 24.9395 | 26.8336 | 29.4197 | 41.7784 | 36.9635
442 | 4410 | 70.56 | 1.2029 | 81.0964 | 24.7663 | 26.926 | 29.4039 | 41.6753 | 36.4989
443 | 4420 | 70.72 | 1.2056 | 80.9491 | 23.0192 | 26.9501 | 30.7905 | 42.2912 | 35.9297
444 | 4430 | 70.88 | 1.2084 | 80.7492 | 23.7822 | 27.7504 | 30.6504 | 41.9996 | 36.5421
445 | 4440 | 71.04 | 1.2111 | 80.8249 | 24.3797 | 26.5843 | 30.2956 | 41.93 | 35.5559
446 | 4450 | 71.2 | 1.2138 | 78.5159 | 22.8377 | 26.6488 | 29.9812 | 41.5175 | 37.4035
447 | 4460 | 71.36 | 1.2166 | 78.6783 | 23.0873 | 26.943 | 30.2961 | 41.8861 | 37.1573
448 | 4470 | 71.52 | 1.2193 | 78.548 | 23.8214 | 26.3754 | 29.0141 | 41.8474 | 36.6663
449 | 4480 | 71.68 | 1.222 | 79.7645 | 23.9609 | 25.8193 | 30.0309 | 41.8813 | 35.7168
450 | 4490 | 71.84 | 1.2247 | 80.1598 | 24.0756 | 26.1475 | 29.2866 | 41.8201 | 36.4928
451 | 4500 | 72 | 1.2275 | 80.0176 | 22.9444 | 25.8323 | 29.5866 | 40.9048 | 36.1052
452 | 4510 | 72.16 | 1.2302 | 80.8093 | 23.6179 | 26.5792 | 29.4536 | 41.5932 | 36.0314
453 | 4520 | 72.32 | 1.2329 | 80.7677 | 24.1075 | 27.2621 | 30.1149 | 41.6103 | 36.1743
454 | 4530 | 72.48 | 1.2356 | 80.4713 | 24.282 | 27.2954 | 29.7072 | 41.4587 | 36.5165
455 | 4540 | 72.64 | 1.2384 | 80.8896 | 24.7992 | 27.0427 | 30.2942 | 41.5318 | 37.1326
456 | 4550 | 72.8 | 1.2411 | 80.9393 | 23.912 | 26.8629 | 29.7503 | 41.4869 | 36.1467
457 | 4560 | 72.96 | 1.2438 | 81.2495 | 23.8703 | 27.209 | 29.992 | 42.2311 | 35.9121
458 | 4570 | 73.12 | 1.2466 | 81.3479 | 24.2339 | 26.9301 | 29.7576 | 41.9173 | 36.6734
459 | 4580 | 73.28 | 1.2493 | 81.7419 | 24.1621 | 26.488 | 29.1411 | 41.8811 | 35.5115
460 | 4590 | 73.44 | 1.252 | 80.991 | 24.2553 | 26.9809 | 30.0394 | 41.6028 | 36.3463
461 | 4600 | 73.6 | 1.2547 | 80.0905 | 23.5033 | 26.0994 | 29.9967 | 41.4975 | 37.7603
462 | 4610 | 73.76 | 1.2575 | 80.4071 | 24.6237 | 25.8077 | 29.7885 | 41.3755 | 36.392
463 | 4620 | 73.92 | 1.2602 | 82.1918 | 23.8489 | 26.8206 | 29.7424 | 42.0524 | 35.3642
464 | 4630 | 74.08 | 1.2629 | 82.2008 | 24.2058 | 27.9247 | 30.1032 | 42.6441 | 36.704
465 | 4640 | 74.24 | 1.2657 | 82.1701 | 25.2038 | 27.215 | 30.7066 | 41.8999 | 36.9828
466 | 4650 | 74.4 | 1.2684 | 81.2198 | 24.6784 | 26.7547 | 30.3397 | 41.479 | 36.7757
467 | 4660 | 74.56 | 1.2711 | 81.4436 | 25.1056 | 26.7042 | 29.7912 | 41.6237 | 35.9953
468 | 4670 | 74.72 | 1.2738 | 81.6449 | 25.2631 | 26.4847 | 30.2374 | 41.7566 | 36.7774
469 | 4680 | 74.88 | 1.2766 | 80.4308 | 24.2021 | 27.9466 | 30.6335 | 41.5195 | 36.5178
470 | 4690 | 75.04 | 1.2793 | 79.8804 | 23.2181 | 27.1911 | 30.7447 | 40.9357 | 36.0344
471 | 4700 | 75.2 | 1.282 | 79.1378 | 23.803 | 26.145 | 29.193 | 41.3789 | 34.8543
472 | 4710 | 75.36 | 1.2847 | 81.9649 | 23.5341 | 26.154 | 29.4276 | 41.2935 | 37.5316
473 | 4720 | 75.52 | 1.2875 | 81.1471 | 24.6251 | 26.2789 | 29.6504 | 41.295 | 36.7244
474 | 4730 | 75.68 | 1.2902 | 80.8857 | 24.2047 | 27.086 | 30.0649 | 41.1919 | 36.8216
475 | 4740 | 75.84 | 1.2929 | 80.267 | 23.4902 | 26.4474 | 30.2466 | 42.2772 | 35.5378
476 | 4750 | 76 | 1.2957 | 80.6777 | 23.6222 | 26.8843 | 31.8873 | 41.2351 | 36.1181
477 | 4760 | 76.16 | 1.2984 | 81.4759 | 24.4391 | 26.2485 | 29.2956 | 41.2026 | 36.9875
478 | 4770 | 76.32 | 1.3011 | 81.7236 | 23.3222 | 26.4241 | 30.4718 | 41.6637 | 36.2477
479 | 4780 | 76.48 | 1.3038 | 82.6235 | 24.7372 | 26.9563 | 29.6507 | 41.4993 | 36.7265
480 | 4790 | 76.64 | 1.3066 | 81.8882 | 23.534 | 27.5262 | 31.0469 | 41.248 | 37.2083
481 | 4800 | 76.8 | 1.3093 | 81.9689 | 24.2667 | 27.0534 | 30.0063 | 42.2159 | 37.7992
482 | 4810 | 76.96 | 1.312 | 81.2468 | 24.4857 | 27.7011 | 31.1637 | 41.9232 | 37.4422
483 | 4820 | 77.12 | 1.3148 | 81.0839 | 24.7165 | 26.6786 | 29.2319 | 41.2797 | 36.2265
484 | 4830 | 77.28 | 1.3175 | 81.4257 | 24.2693 | 26.6651 | 30.0241 | 41.007 | 36.1354
485 | 4840 | 77.44 | 1.3202 | 82.4528 | 23.5655 | 26.7303 | 30.4852 | 41.2654 | 35.7898
486 | 4850 | 77.6 | 1.3229 | 81.8879 | 22.7323 | 26.5833 | 30.8376 | 41.269 | 35.7944
487 | 4860 | 77.76 | 1.3257 | 80.587 | 22.9696 | 27.0604 | 31.7499 | 41.3997 | 35.5636
488 | 4870 | 77.92 | 1.3284 | 80.4941 | 23.3617 | 27.4331 | 30.4022 | 41.2425 | 36.2184
489 | 4880 | 78.08 | 1.3311 | 78.7807 | 23.8247 | 26.2693 | 29.3251 | 40.9247 | 35.1488
490 | 4890 | 78.24 | 1.3338 | 80.3695 | 23.7419 | 26.5919 | 29.2348 | 40.4715 | 35.3639
491 | 4900 | 78.4 | 1.3366 | 80.7346 | 23.9976 | 26.4186 | 30.6277 | 40.4118 | 35.7148
492 | 4910 | 78.56 | 1.3393 | 81.6751 | 23.6764 | 27.1983 | 29.6303 | 40.1469 | 36.0141
493 | 4920 | 78.72 | 1.342 | 80.9163 | 23.737 | 26.1111 | 29.6624 | 40.9966 | 36.8406
494 | 4930 | 78.88 | 1.3448 | 80.281 | 22.8334 | 26.1572 | 30.2791 | 40.6811 | 36.5405
495 | 4940 | 79.04 | 1.3475 | 81.3563 | 23.4848 | 27.0198 | 30.0684 | 40.9102 | 35.5794
496 | 4950 | 79.2 | 1.3502 | 82.4126 | 24.3492 | 26.2045 | 29.9295 | 40.9039 | 35.5767
497 | 4960 | 79.36 | 1.3529 | 81.658 | 25.0085 | 26.9446 | 30.2702 | 40.8502 | 36.4768
498 | 4970 | 79.52 | 1.3557 | 80.5573 | 24.4299 | 26.373 | 29.7456 | 40.267 | 36.1607
499 | 4980 | 79.68 | 1.3584 | 79.6042 | 24.5019 | 25.9257 | 30.7485 | 40.784 | 36.0073
500 | 4990 | 79.84 | 1.3611 | 79.8941 | 24.7089 | 25.9065 | 29.731 | 41 | 37.1371
501 | 5000 | 80 | 1.3639 | 81.4915 | 24.1296 | 26.0464 | 29.0013 | 40.5643 | 36.2804
502 | 5010 | 80.16 | 1.3666 | 80.0311 | 23.4805 | 26.4392 | 30.7927 | 40.4282 | 36.1613
503 | 5020 | 80.32 | 1.3693 | 81.0857 | 23.7919 | 25.3654 | 29.5458 | 40.6778 | 36.6425
504 | 5030 | 80.48 | 1.372 | 81.9795 | 23.4349 | 27.1401 | 30.1949 | 40.5976 | 35.4189
505 | 5040 | 80.64 | 1.3748 | 81.1339 | 24.0111 | 27.3023 | 30.7501 | 40.9506 | 35.5443
506 | 5050 | 80.8 | 1.3775 | 81.9038 | 24.142 | 27.4815 | 30.9023 | 40.7816 | 36.4584
507 | 5060 | 80.96 | 1.3802 | 81.484 | 24.5326 | 27.0818 | 30.0278 | 40.7985 | 36.4408
508 | 5070 | 81.12 | 1.3829 | 81.3085 | 24.5992 | 26.5932 | 29.6927 | 40.8972 | 35.8747
509 | 5080 | 81.28 | 1.3857 | 81.5791 | 23.9985 | 26.1016 | 31.2418 | 41.2003 | 36.9223
510 | 5090 | 81.44 | 1.3884 | 81.252 | 23.1879 | 26.0098 | 30.138 | 40.7631 | 36.3975
511 | 5100 | 81.6 | 1.3911 | 80.1381 | 24.4775 | 26.5186 | 29.0824 | 40.6434 | 36.1829
512 | 5110 | 81.76 | 1.3939 | 81.1419 | 24.511 | 27.1411 | 29.0973 | 40.494 | 35.5642
513 | 5120 | 81.92 | 1.3966 | 80.7737 | 24.3328 | 26.8296 | 28.9786 | 40.2405 | 36.2431
514 | 5130 | 82.08 | 1.3993 | 80.0738 | 24.1619 | 26.4983 | 29.523 | 40.7849 | 36.2808
515 | 5140 | 82.24 | 1.402 | 79.371 | 24.4541 | 26.9599 | 29.4056 | 40.1991 | 35.4466
516 | 5150 | 82.4 | 1.4048 | 81.0379 | 24.3836 | 26.3924 | 29.839 | 40.3871 | 35.32
517 | 5160 | 82.56 | 1.4075 | 80.6199 | 23.2499 | 26.3083 | 30.0873 | 39.8516 | 36.4315
518 | 5170 | 82.72 | 1.4102 | 81.5389 | 23.8011 | 26.4571 | 30.6639 | 40.4993 | 35.7233
519 | 5180 | 82.88 | 1.4129 | 82.1875 | 23.73 | 26.5152 | 29.7447 | 40.4951 | 36.2596
520 | 5190 | 83.04 | 1.4157 | 83.0897 | 23.5103 | 26.6785 | 30.8274 | 40.5805 | 36.9826
521 | 5200 | 83.2 | 1.4184 | 81.6679 | 23.7628 | 27.5643 | 30.3044 | 40.9075 | 35.9484
522 | 5210 | 83.36 | 1.4211 | 82.2215 | 24.1526 | 27.0614 | 30.2231 | 40.7676 | 36.3712
523 | 5220 | 83.52 | 1.4239 | 80.7826 | 22.9441 | 26.1079 | 30.3649 | 40.4 | 35.764
524 | 5230 | 83.68 | 1.4266 | 81.5739 | 24.6816 | 26.7288 | 28.716 | 40.5872 | 35.5477
525 | 5240 | 83.84 | 1.4293 | 81.7116 | 23.4258 | 26.3291 | 28.4423 | 40.3264 | 35.3777
526 | 5250 | 84 | 1.432 | 80.4821 | 23.7383 | 26.0865 | 31.1287 | 40.1461 | 36.8964
527 | 5260 | 84.16 | 1.4348 | 80.9881 | 24.5112 | 27.2181 | 31.0295 | 40.6744 | 35.786
528 | 5270 | 84.32 | 1.4375 | 80.816 | 24.2777 | 26.687 | 29.0946 | 40.3697 | 36.5518
529 | 5280 | 84.48 | 1.4402 | 79.9335 | 24.2578 | 26.1754 | 30.062 | 40.4099 | 35.7275
530 | 5290 | 84.64 | 1.443 | 79.5557 | 23.7371 | 26.4419 | 29.1524 | 40.4395 | 35.4823
531 | 5300 | 84.8 | 1.4457 | 79.413 | 24.0868 | 25.4834 | 28.568 | 40.4884 | 35.1204
532 | 5310 | 84.96 | 1.4484 | 79.7679 | 23.3966 | 26.9768 | 28.369 | 40.0227 | 36.0871
533 | 5320 | 85.12 | 1.4511 | 79.2034 | 24.4603 | 25.8248 | 29.2402 | 40.0186 | 35.9673
534 | 5330 | 85.28 | 1.4539 | 78.352 | 23.6118 | 25.7233 | 28.4381 | 40.5382 | 37.3036
535 | 5340 | 85.44 | 1.4566 | 78.6316 | 23.1119 | 25.0992 | 29.1041 | 40.2691 | 36.3798
536 | 5350 | 85.6 | 1.4593 | 79.5347 | 23.5937 | 26.8137 | 29.2644 | 39.6571 | 36.1287
537 | 5360 | 85.76 | 1.462 | 80.8633 | 23.7407 | 26.4342 | 28.9683 | 40.3234 | 36.4718
538 | 5370 | 85.92 | 1.4648 | 80.0654 | 23.6668 | 25.6648 | 29.4023 | 40.1939 | 35.438
539 | 5380 | 86.08 | 1.4675 | 78.7841 | 23.153 | 26.3331 | 28.7626 | 39.9934 | 35.8944
540 | 5390 | 86.24 | 1.4702 | 78.7183 | 23.9449 | 26.0902 | 29.4254 | 39.533 | 35.6968
541 | 5400 | 86.4 | 1.473 | 79.3934 | 22.3962 | 25.9607 | 28.371 | 40.1534 | 36.0717
542 | 5410 | 86.56 | 1.4757 | 78.8758 | 23.4933 | 25.694 | 29.0598 | 40.0308 | 35.2571
543 | 5420 | 86.72 | 1.4784 | 79.4689 | 23.7908 | 25.3629 | 29.1576 | 39.6138 | 35.6809
544 | 5430 | 86.88 | 1.4811 | 79.3392 | 23.6128 | 25.4006 | 29.9397 | 39.7542 | 35.842
545 | 5440 | 87.04 | 1.4839 | 78.8725 | 23.6207 | 26.2265 | 29.5453 | 39.2242 | 36.026
546 | 5450 | 87.2 | 1.4866 | 77.7176 | 22.7818 | 26.1304 | 29.2585 | 39.3359 | 34.8205
547 | 5460 | 87.36 | 1.4893 | 79.1564 | 24.7455 | 26.0154 | 28.5221 | 39.2911 | 36.2364
548 | 5470 | 87.52 | 1.4921 | 78.7027 | 23.9236 | 25.139 | 28.2211 | 39.4511 | 35.3214
549 | 5480 | 87.68 | 1.4948 | 77.6209 | 23.5127 | 25.2582 | 28.9939 | 39.8287 | 35.4448
550 | 5490 | 87.84 | 1.4975 | 76.9859 | 23.5804 | 24.79 | 30.031 | 39.4397 | 35.1083
551 | 5500 | 88 | 1.5002 | 77.6828 | 23.3624 | 25.3433 | 29.6149 | 39.7775 | 36.8103
552 | 5510 | 88.16 | 1.503 | 78.4797 | 23.2492 | 26.2118 | 28.5519 | 39.7268 | 35.8798
553 | 5520 | 88.32 | 1.5057 | 78.0896 | 23.8504 | 25.9155 | 28.4992 | 39.8872 | 35.0936
554 | 5530 | 88.48 | 1.5084 | 77.6325 | 23.7133 | 26.4656 | 29.1534 | 39.2459 | 34.6575
555 | 5540 | 88.64 | 1.5111 | 77.4124 | 23.3542 | 26.6072 | 28.8814 | 39.8453 | 36.0893
556 | 5550 | 88.8 | 1.5139 | 78.1889 | 23.4667 | 25.269 | 29.8377 | 39.326 | 35.633
557 | 5560 | 88.96 | 1.5166 | 75.5659 | 22.9996 | 25.1108 | 29.8999 | 38.9646 | 35.2534
558 | 5570 | 89.12 | 1.5193 | 76.9378 | 23.5151 | 25.7289 | 27.7266 | 39.352 | 34.2881
559 | 5580 | 89.28 | 1.5221 | 77.6942 | 22.5687 | 24.4637 | 28.7507 | 38.4651 | 34.9045
560 | 5590 | 89.44 | 1.5248 | 78.2774 | 21.9264 | 25.9849 | 28.9001 | 39.1935 | 35.1404
561 | 5600 | 89.6 | 1.5275 | 78.0712 | 23.7508 | 24.6127 | 28.001 | 38.8284 | 35.072
562 | 5610 | 89.76 | 1.5302 | 76.6333 | 23.5246 | 26.6964 | 29.0753 | 39.2722 | 36.0979
563 | 5620 | 89.92 | 1.533 | 76.9908 | 22.3853 | 27.0577 | 28.5898 | 39.1846 | 35.527
564 | 5630 | 90.08 | 1.5357 | 76.1225 | 22.8473 | 24.8153 | 28.2564 | 39.2479 | 34.9145
565 | 5640 | 90.24 | 1.5384 | 77.6326 | 22.0177 | 25.5494 | 28.4653 | 39.1154 | 35.514
566 | 5650 | 90.4 | 1.5412 | 78.2068 | 23.4425 | 26.7412 | 28.0912 | 39.0485 | 34.8932
567 | 5660 | 90.56 | 1.5439 | 76.5017 | 23.3563 | 26.7204 | 30.3834 | 39.3282 | 35.0323
568 | 5670 | 90.72 | 1.5466 | 74.7676 | 22.1314 | 26.2067 | 27.9968 | 38.9922 | 35.788
569 | 5680 | 90.88 | 1.5493 | 75.2292 | 22.935 | 25.4598 | 27.7953 | 39.074 | 34.6519
570 | 5690 | 91.04 | 1.5521 | 76.9488 | 23.1958 | 25.8077 | 28.7557 | 39.1635 | 34.1906
571 | 5700 | 91.2 | 1.5548 | 77.0752 | 22.3676 | 25.3831 | 28.8654 | 39.5729 | 34.0394
572 | 5710 | 91.36 | 1.5575 | 75.8107 | 22.3166 | 26.0113 | 27.8801 | 39.071 | 36.3065
573 | 5720 | 91.52 | 1.5602 | 76.4805 | 22.6468 | 25.9852 | 27.6456 | 39.1174 | 35.7436
574 | 5730 | 91.68 | 1.563 | 76.7542 | 21.6125 | 25.7026 | 28.2161 | 38.8581 | 33.7742
575 | 5740 | 91.84 | 1.5657 | 76.1762 | 21.9263 | 25.2593 | 28.4107 | 39.1026 | 35.2892
576 | 5750 | 92 | 1.5684 | 76.5496 | 23.3007 | 25.4431 | 28.0437 | 38.8495 | 34.8015
577 | 5760 | 92.16 | 1.5712 | 76.6742 | 22.9328 | 26.538 | 27.3362 | 38.8189 | 35.3869
578 | 5770 | 92.32 | 1.5739 | 76.804 | 23.3429 | 26.3881 | 27.4481 | 39.0573 | 35.2166
579 | 5780 | 92.48 | 1.5766 | 75.7217 | 23.0506 | 26.0518 | 28.7655 | 38.9427 | 33.9077
580 | 5790 | 92.64 | 1.5793 | 77.8732 | 22.4957 | 25.7253 | 27.8841 | 38.9082 | 33.6009
581 | 5800 | 92.8 | 1.5821 | 76.4243 | 23.1751 | 25.7042 | 28.1477 | 38.5788 | 34.264
582 | 5810 | 92.96 | 1.5848 | 76.2307 | 22.0897 | 26.0242 | 27.9072 | 38.8201 | 35.2451
583 | 5820 | 93.12 | 1.5875 | 76.0495 | 22.3397 | 25.769 | 28.6847 | 38.7827 | 34.0792
584 | 5830 | 93.28 | 1.5902 | 76.8761 | 21.6948 | 25.2457 | 27.9664 | 38.9471 | 33.7952
585 | 5840 | 93.44 | 1.593 | 77.2979 | 22.1925 | 25.9744 | 28.6992 | 39.0265 | 33.3434
586 | 5850 | 93.6 | 1.5957 | 76.9024 | 22.2622 | 26.4682 | 27.6266 | 38.7264 | 34.5599
587 | 5860 | 93.76 | 1.5984 | 78.5092 | 22.8446 | 26.9183 | 28.1254 | 39.0038 | 35.6965
588 | 5870 | 93.92 | 1.6012 | 78.0317 | 23.2315 | 26.1591 | 28.1695 | 38.6082 | 34.7931
589 | 5880 | 94.08 | 1.6039 | 77.7294 | 22.6606 | 25.6305 | 28.9228 | 38.9155 | 33.9862
590 | 5890 | 94.24 | 1.6066 | 78.7558 | 21.9055 | 25.126 | 28.2317 | 38.7582 | 34.1344
591 | 5900 | 94.4 | 1.6093 | 79.4377 | 23.4967 | 26.0639 | 28.198 | 38.8925 | 35.9897
592 | 5910 | 94.56 | 1.6121 | 78.1342 | 23.5199 | 26.4133 | 27.3935 | 38.8326 | 35.8903
593 | 5920 | 94.72 | 1.6148 | 77.6472 | 22.9804 | 25.8882 | 27.2278 | 38.992 | 36.0256
594 | 5930 | 94.88 | 1.6175 | 76.2185 | 23.0021 | 25.5262 | 27.5438 | 39.1575 | 35.4645
595 | 5940 | 95.04 | 1.6203 | 77.8754 | 23.9968 | 25.8911 | 28.1244 | 38.1872 | 34.3572
596 | 5950 | 95.2 | 1.623 | 76.001 | 22.4265 | 26.2022 | 28.3188 | 39.6786 | 34.6931
597 | 5960 | 95.36 | 1.6257 | 74.8187 | 23.2076 | 25.0746 | 28.4363 | 38.6337 | 34.707
598 | 5970 | 95.52 | 1.6284 | 75.0635 | 23.3041 | 25.2202 | 27.6874 | 38.632 | 33.355
599 | 5980 | 95.68 | 1.6312 | 76.1818 | 23.1725 | 25.1758 | 28.1842 | 38.6323 | 34.3002
600 | 5990 | 95.84 | 1.6339 | 75.0375 | 22.1537 | 25.7027 | 26.8928 | 38.1826 | 34.7299
601 | 6000 | 96 | 1.6366 | 76.0987 | 22.384 | 25.9598 | 27.6172 | 38.5796 | 35.9264
602 | 6010 | 96.16 | 1.6393 | 76.0633 | 23.1624 | 25.9463 | 27.8974 | 37.742 | 33.5513
603 | 6020 | 96.32 | 1.6421 | 75.2832 | 22.4367 | 25.1861 | 27.4235 | 38.3425 | 34.6197
604 | 6030 | 96.48 | 1.6448 | 75.8565 | 23.5487 | 24.8264 | 26.8147 | 38.7787 | 35.2926
605 | 6040 | 96.64 | 1.6475 | 77.1467 | 22.5004 | 26.0334 | 27.6838 | 38.3949 | 34.6471
606 | 6050 | 96.8 | 1.6503 | 76.6319 | 22.4449 | 25.116 | 27.6669 | 38.5454 | 34.4605
607 | 6060 | 96.96 | 1.653 | 76.8497 | 22.9641 | 26.0011 | 26.951 | 38.3629 | 34.3279
608 | 6070 | 97.12 | 1.6557 | 75.8651 | 22.749 | 25.3927 | 26.919 | 38.3246 | 35.0636
609 | 6080 | 97.28 | 1.6584 | 75.5829 | 22.5459 | 26.1135 | 27.3559 | 38.6723 | 33.6011
610 | 6090 | 97.44 | 1.6612 | 75.5915 | 22.6794 | 25.8042 | 26.2575 | 38.2808 | 33.8016
611 | 6100 | 97.6 | 1.6639 | 74.105 | 23.7199 | 26.3203 | 27.5998 | 38.5394 | 34.631
612 | 6110 | 97.76 | 1.6666 | 74.452 | 22.2896 | 26.5206 | 28.3231 | 39.0037 | 34.1896
613 | 6120 | 97.92 | 1.6694 | 76.1442 | 22.6821 | 25.7981 | 27.7465 | 38.1315 | 34.6325
614 | 6130 | 98.08 | 1.6721 | 75.8125 | 21.7522 | 25.5211 | 28.137 | 38.1831 | 34.2588
615 | 6140 | 98.24 | 1.6748 | 75.8002 | 21.8327 | 24.7273 | 27.3644 | 37.9609 | 33.6196
616 | 6150 | 98.4 | 1.6775 | 75.8535 | 22.4366 | 25.2843 | 27.8158 | 37.3997 | 34.7646
617 | 6160 | 98.56 | 1.6803 | 75.7335 | 22.565 | 25.5128 | 26.2268 | 38.0843 | 34.1668
618 | 6170 | 98.72 | 1.683 | 77.1712 | 23.1462 | 25.0129 | 27.8663 | 37.4122 | 33.8175
619 | 6180 | 98.88 | 1.6857 | 75.0788 | 21.9309 | 24.6546 | 27.006 | 38.1234 | 34.451
620 | 6190 | 99.04 | 1.6884 | 76.2348 | 22.3579 | 25.6155 | 27.1475 | 38.6452 | 34.9431
621 | 6200 | 99.2 | 1.6912 | 75.3285 | 22.1209 | 25.5895 | 27.6699 | 38.093 | 34.5319
622 | 6210 | 99.36 | 1.6939 | 75.611 | 22.2164 | 25.156 | 27.942 | 38.0446 | 33.5494
623 | 6220 | 99.52 | 1.6966 | 75.6512 | 22.3364 | 25.689 | 27.563 | 37.9606 | 34.9747
624 | 6230 | 99.68 | 1.6994 | 76.9336 | 23.2247 | 25.7939 | 26.5701 | 37.3177 | 33.9149
625 | 6240 | 99.84 | 1.7021 | 75.2994 | 22.3288 | 25.5344 | 27.9874 | 38.8173 | 33.9359
626 | 6250 | 100 | 1.7048 | 74.0809 | 22.9087 | 25.7915 | 28.1261 | 37.7681 | 34.9205
627 | 6260 | 100.16 | 1.7075 | 74.6714 | 22.3048 | 25.0679 | 27.4216 | 37.639 | 33.262
628 | 6270 | 100.32 | 1.7103 | 73.8015 | 22.9263 | 26.1922 | 26.7568 | 37.9919 | 33.5168
629 | 6280 | 100.48 | 1.713 | 74.3302 | 22.2049 | 25.3839 | 27.3605 | 38.0552 | 33.782
630 | 6290 | 100.64 | 1.7157 | 74.3558 | 23.1777 | 26.1182 | 27.3858 | 37.736 | 34.2471
631 | 6300 | 100.8 | 1.7185 | 72.8568 | 20.5293 | 24.702 | 26.8139 | 37.7506 | 33.3137
632 | 6310 | 100.96 | 1.7212 | 73.7114 | 21.8931 | 24.476 | 28.3195 | 38.0907 | 33.8652
633 | 6320 | 101.12 | 1.7239 | 75.0837 | 20.9169 | 24.7766 | 26.777 | 37.8032 | 33.8792
634 | 6330 | 101.28 | 1.7266 | 74.4444 | 22.3431 | 24.6096 | 26.8933 | 37.2726 | 34.7851
635 | 6340 | 101.44 | 1.7294 | 74.9386 | 21.6091 | 24.5761 | 26.1907 | 37.5761 | 32.897
636 | 6350 | 101.6 | 1.7321 | 75.5452 | 23.129 | 24.5582 | 25.6356 | 37.414 | 32.7487
637 | 6360 | 101.76 | 1.7348 | 75.4517 | 23.5586 | 24.5568 | 27.0252 | 38.0756 | 33.7293
638 | 6370 | 101.92 | 1.7375 | 77.6048 | 23.3242 | 24.193 | 27.7981 | 37.7824 | 33.7527
639 | 6380 | 102.08 | 1.7403 | 76.1236 | 22.1177 | 25.3228 | 28.2998 | 37.8554 | 34.8205
640 | 6390 | 102.24 | 1.743 | 77.3688 | 22.1181 | 24.5008 | 28.0652 | 38.0097 | 34.02
641 | 6400 | 102.4 | 1.7457 | 76.7463 | 23.0719 | 25.2725 | 27.2547 | 37.9001 | 33.1417
642 | 6410 | 102.56 | 1.7485 | 77.342 | 23.1357 | 26.3409 | 28.1767 | 37.9008 | 33.9108
643 | 6420 | 102.72 | 1.7512 | 77.1881 | 23.4578 | 25.3585 | 26.9253 | 37.7478 | 33.7481
644 | 6430 | 102.88 | 1.7539 | 76.1417 | 22.3764 | 25.5901 | 27.0743 | 37.9582 | 34.7681
645 | 6440 | 103.04 | 1.7566 | 75.0324 | 21.5107 | 26.3132 | 27.5554 | 37.9859 | 35.2506
646 | 6450 | 103.2 | 1.7594 | 73.6183 | 21.7288 | 23.9311 | 26.6786 | 36.757 | 33.6878
647 | 6460 | 103.36 | 1.7621 | 73.882 | 20.9321 | 24.8046 | 26.278 | 37.5544 | 34.5043
648 | 6470 | 103.52 | 1.7648 | 74.1603 | 22.0981 | 25.3692 | 27.2522 | 37.0115 | 32.557
649 | 6480 | 103.68 | 1.7675 | 75.2345 | 23.3733 | 25.5718 | 26.7566 | 37.4957 | 33.0927
650 | 6490 | 103.84 | 1.7703 | 76.232 | 22.2194 | 25.3575 | 26.7488 | 36.7973 | 33.325
651 | 6500 | 104 | 1.773 | 76.8985 | 23.1802 | 25.601 | 27.0724 | 37.2138 | 34.2227
652 | 6510 | 104.16 | 1.7757 | 76.0597 | 22.3536 | 24.6172 | 27.7698 | 38.0673 | 33.6705
653 | 6520 | 104.32 | 1.7785 | 75.0823 | 22.8929 | 25.1756 | 26.3118 | 37.6739 | 35.3383
654 | 6530 | 104.48 | 1.7812 | 74.8388 | 22.1698 | 24.0365 | 26.3256 | 37.4312 | 33.8224
655 | 6540 | 104.64 | 1.7839 | 76.9002 | 21.7746 | 24.186 | 27.4662 | 37.2216 | 34.6163
656 | 6550 | 104.8 | 1.7866 | 75.9832 | 22.8542 | 24.6625 | 27.198 | 37.1687 | 33.6868
657 | 6560 | 104.96 | 1.7894 | 76.5259 | 21.8217 | 24.8691 | 27.989 | 37.6228 | 33.6476
658 | 6570 | 105.12 | 1.7921 | 75.0909 | 22.2602 | 26.0906 | 27.4689 | 37.808 | 33.5926
659 | 6580 | 105.28 | 1.7948 | 75.0818 | 22.3728 | 24.9898 | 27.2786 | 37.4607 | 34.3883
660 | 6590 | 105.44 | 1.7976 | 75.9235 | 21.8238 | 24.21 | 26.4557 | 37.3192 | 34.6896
661 | 6600 | 105.6 | 1.8003 | 76.2849 | 21.6107 | 26.1338 | 28.0236 | 37.8346 | 33.1052
662 | 6610 | 105.76 | 1.803 | 76.2345 | 22.3652 | 25.4092 | 27.7593 | 37.1442 | 33.861
663 | 6620 | 105.92 | 1.8057 | 73.8216 | 22.6016 | 24.901 | 28.0177 | 37.8128 | 34.0018
664 | 6630 | 106.08 | 1.8085 | 74.5838 | 21.9704 | 25.1202 | 26.3675 | 37.1547 | 32.934
665 | 6640 | 106.24 | 1.8112 | 74.2203 | 23.0223 | 24.9511 | 27.0267 | 37.1589 | 33.8154
666 | 6650 | 106.4 | 1.8139 | 72.7004 | 22.7272 | 24.9928 | 26.0466 | 37.4252 | 32.1673
667 | 6660 | 106.56 | 1.8166 | 72.5868 | 21.543 | 24.5459 | 25.4754 | 36.4699 | 34.1145
668 | 6670 | 106.72 | 1.8194 | 73.6681 | 21.956 | 23.4284 | 25.7752 | 36.2926 | 32.5983
669 | 6680 | 106.88 | 1.8221 | 73.7329 | 22.6561 | 25.0263 | 26.957 | 36.573 | 33.0507
670 | 6690 | 107.04 | 1.8248 | 73.6526 | 22.3684 | 23.9067 | 25.6829 | 37.0812 | 33.3082
671 | 6700 | 107.2 | 1.8276 | 73.2225 | 21.7472 | 23.2449 | 26.8779 | 36.0472 | 32.3862
672 | 6710 | 107.36 | 1.8303 | 73.9326 | 21.1172 | 24.8598 | 26.1131 | 36.8989 | 34.4844
673 | 6720 | 107.52 | 1.833 | 73.8339 | 22.2364 | 24.0074 | 26.492 | 36.2464 | 32.7221
674 | 6730 | 107.68 | 1.8357 | 72.5747 | 22.2383 | 23.7903 | 26.5254 | 36.2511 | 32.1894
675 | 6740 | 107.84 | 1.8385 | 73.0179 | 21.7871 | 24.5561 | 26.4376 | 37.0469 | 32.9719
676 | 6750 | 108 | 1.8412 | 75.4873 | 22.1824 | 23.2413 | 26.4715 | 36.7583 | 32.9011
677 | 6760 | 108.16 | 1.8439 | 73.8285 | 22.9923 | 23.7939 | 25.7087 | 36.7184 | 33.7037
678 | 6770 | 108.32 | 1.8467 | 74.5276 | 21.9279 | 23.9402 | 26.3419 | 36.7691 | 33.076
679 | 6780 | 108.48 | 1.8494 | 74.5456 | 22.1966 | 23.7676 | 25.302 | 36.8063 | 34.7514
680 | 6790 | 108.64 | 1.8521 | 73.9765 | 21.8041 | 23.2315 | 27.0266 | 37.2024 | 34.1036
681 | 6800 | 108.8 | 1.8548 | 75.0769 | 22.8529 | 24.4153 | 26.6472 | 36.1961 | 33.5137
682 | 6810 | 108.96 | 1.8576 | 74.1343 | 21.9145 | 24.1221 | 27.4317 | 37.2435 | 35.0932
683 | 6820 | 109.12 | 1.8603 | 74.8854 | 21.0816 | 24.7094 | 26.7074 | 36.2298 | 34.1119
684 | 6830 | 109.28 | 1.863 | 74.7358 | 22.228 | 23.9981 | 27.7982 | 36.6211 | 35.8148
685 | 6840 | 109.44 | 1.8657 | 75.2476 | 22.2582 | 24.1855 | 26.3443 | 37.1467 | 34.2038
686 | 6850 | 109.6 | 1.8685 | 73.5862 | 21.1021 | 24.4225 | 27.0318 | 36.54 | 32.4193
687 | 6860 | 109.76 | 1.8712 | 73.8615 | 22.186 | 24.1677 | 28.3862 | 36.5894 | 33.1048
688 | 6870 | 109.92 | 1.8739 | 73.8473 | 21.8799 | 24.0284 | 25.6406 | 36.8284 | 33.8558
689 | 6880 | 110.08 | 1.8767 | 74.5884 | 21.4555 | 24.7912 | 26.9549 | 36.5149 | 32.5745
690 | 6890 | 110.24 | 1.8794 | 73.9751 | 21.1636 | 24.8856 | 27.123 | 37.0639 | 32.9994
691 | 6900 | 110.4 | 1.8821 | 72.4352 | 21.8092 | 24.9597 | 26.7186 | 36.7026 | 32.6055
692 | 6910 | 110.56 | 1.8848 | 72.9709 | 21.9566 | 23.838 | 25.9981 | 36.4699 | 32.9749
693 | 6920 | 110.72 | 1.8876 | 72.3305 | 22.8471 | 24.5104 | 27.4716 | 36.7188 | 33.3506
694 | 6930 | 110.88 | 1.8903 | 71.3398 | 22.103 | 24.597 | 26.8152 | 36.4732 | 32.921
695 | 6940 | 111.04 | 1.893 | 72.6443 | 22.8429 | 24.9318 | 27.2824 | 36.2062 | 33.0957
696 | 6950 | 111.2 | 1.8958 | 73.3477 | 22.3073 | 25.4505 | 27.4333 | 36.7691 | 32.9724
697 | 6960 | 111.36 | 1.8985 | 72.418 | 22.2977 | 24.3308 | 28.1883 | 36.3504 | 32.616
698 | 6970 | 111.52 | 1.9012 | 73.3551 | 22.6752 | 23.479 | 26.3021 | 36.3506 | 32.9134
699 | 6980 | 111.68 | 1.9039 | 72.8301 | 21.481 | 23.3573 | 26.6204 | 36.1895 | 34.0256
700 | 6990 | 111.84 | 1.9067 | 73.291 | 22.361 | 24.007 | 25.9597 | 35.9878 | 34.3048
701 | 7000 | 112 | 1.9094 | 74.5412 | 22.1576 | 24.2009 | 27.224 | 36.0108 | 32.7516
702 | 7010 | 112.16 | 1.9121 | 74.8869 | 22.4213 | 24.5387 | 26.3447 | 36.4948 | 32.6067
703 | 7020 | 112.32 | 1.9148 | 72.8119 | 22.5323 | 25.0097 | 27.8095 | 36.2229 | 32.5964
704 | 7030 | 112.48 | 1.9176 | 72.5015 | 22.1256 | 24.1587 | 26.5942 | 36.1905 | 33.1555
705 | 7040 | 112.64 | 1.9203 | 73.0302 | 21.994 | 24.1812 | 26.7905 | 36.4594 | 32.8569
706 | 7050 | 112.8 | 1.923 | 70.5516 | 22.4431 | 23.7486 | 27.2657 | 35.7373 | 32.3479
707 | 7060 | 112.96 | 1.9258 | 72.3411 | 21.757 | 22.7781 | 26.5445 | 35.5523 | 32.8851
708 | 7070 | 113.12 | 1.9285 | 70.8851 | 20.4229 | 22.5923 | 25.5268 | 35.4737 | 33.0356
709 | 7080 | 113.28 | 1.9312 | 72.8055 | 20.2545 | 23.3696 | 25.5386 | 35.1043 | 32.6714
710 | 7090 | 113.44 | 1.9339 | 70.9985 | 22.3431 | 24.2158 | 27.5935 | 35.8801 | 31.9603
711 | 7100 | 113.6 | 1.9367 | 70.4125 | 21.3713 | 23.3462 | 26.5456 | 35.6785 | 32.1798
712 | 7110 | 113.76 | 1.9394 | 71.3458 | 22.6633 | 23.252 | 26.3687 | 35.4943 | 32.02
713 | 7120 | 113.92 | 1.9421 | 71.8651 | 21.7021 | 23.5512 | 25.8581 | 36.0346 | 33.8497
714 | 7130 | 114.08 | 1.9449 | 71.2135 | 20.9364 | 23.2415 | 27.0783 | 35.7164 | 33.9149
715 | 7140 | 114.24 | 1.9476 | 72.5447 | 21.003 | 22.2025 | 26.4595 | 35.3486 | 32.2392
716 | 7150 | 114.4 | 1.9503 | 72.3209 | 21.2782 | 23.9182 | 26.7912 | 35.679 | 33.5298
717 | 7160 | 114.56 | 1.953 | 73.0459 | 22.1677 | 24.0502 | 27.9234 | 35.4779 | 32.3484
718 | 7170 | 114.72 | 1.9558 | 71.758 | 21.3002 | 22.7507 | 26.1943 | 34.722 | 32.3073
719 | 7180 | 114.88 | 1.9585 | 70.1489 | 21.9574 | 22.8865 | 26.3249 | 35.4555 | 33.9814
720 | 7190 | 115.04 | 1.9612 | 69.1735 | 22.0059 | 23.6748 | 26.9326 | 35.2751 | 32.3672
721 | 7200 | 115.2 | 1.9639 | 68.1109 | 21.2563 | 23.4145 | 26.6035 | 35.0135 | 32.6843
722 | 7210 | 115.36 | 1.9667 | 69.6215 | 22.006 | 22.2908 | 25.7198 | 34.8061 | 31.5675
723 | 7220 | 115.52 | 1.9694 | 70.7951 | 21.6068 | 22.8449 | 26.1061 | 34.655 | 32.077
724 | 7230 | 115.68 | 1.9721 | 72.01 | 21.0993 | 23.8571 | 25.4207 | 35.0688 | 33.7279
725 | 7240 | 115.84 | 1.9749 | 71.6432 | 20.5667 | 23.6493 | 26.4103 | 35.2544 | 33.3298
726 | 7250 | 116 | 1.9776 | 70.3428 | 21.9663 | 24.327 | 27.1095 | 35.7328 | 32.8451
727 | 7260 | 116.16 | 1.9803 | 70.975 | 22.4665 | 24.2356 | 26.7313 | 35.4658 | 33.2343
728 | 7270 | 116.32 | 1.983 | 70.1478 | 21.494 | 23.5435 | 25.6322 | 35.5111 | 33.2808
729 | 7280 | 116.48 | 1.9858 | 69.3387 | 22.0709 | 22.1677 | 27.3391 | 35.2574 | 32.6731
730 | 7290 | 116.64 | 1.9885 | 70.8586 | 22.9616 | 24.0963 | 26.4172 | 35.2167 | 30.8737
731 | 7300 | 116.8 | 1.9912 | 70.0554 | 21.2441 | 24.2538 | 26.6246 | 35.4586 | 33.0905
732 | 7310 | 116.96 | 1.9939 | 71.5397 | 22.7026 | 22.8701 | 26.7188 | 34.832 | 31.3244
733 | 7320 | 117.12 | 1.9967 | 70.3746 | 22.1568 | 23.4045 | 26.4192 | 34.982 | 33.3087
734 | 7330 | 117.28 | 1.9994 | 70.6521 | 21.2345 | 23.3665 | 27.2715 | 34.6667 | 32.9482
735 | 7340 | 117.44 | 2.0021 | 72.076 | 22.931 | 22.8741 | 25.492 | 35.0395 | 32.6027
736 | 7350 | 117.6 | 2.0049 | 70.0248 | 21.5074 | 23.1442 | 26.957 | 35.183 | 32.875
737 | 7360 | 117.76 | 2.0076 | 72.7335 | 22.7374 | 23.3723 | 26.6436 | 34.7755 | 31.7562
738 | 7370 | 117.92 | 2.0103 | 71.7081 | 20.9079 | 23.6993 | 26.1659 | 35.3549 | 33.6434
739 | 7380 | 118.08 | 2.013 | 70.8347 | 21.5049 | 23.4618 | 26.9142 | 34.5549 | 34.0855
740 | 7390 | 118.24 | 2.0158 | 71.2185 | 22.2883 | 23.512 | 26.5323 | 35.0327 | 32.7395
741 | 7400 | 118.4 | 2.0185 | 72.8395 | 22.9424 | 23.8284 | 26.512 | 34.6645 | 31.8886
742 | 7410 | 118.56 | 2.0212 | 72.2033 | 22.9714 | 23.8163 | 26.3689 | 35.2409 | 32.9239
743 | 7420 | 118.72 | 2.024 | 71.7111 | 22.9043 | 23.7145 | 27.2455 | 35.6138 | 32.6476
744 | 7430 | 118.88 | 2.0267 | 72.3678 | 23.4401 | 23.5243 | 27.2998 | 35.1496 | 31.5693
745 | 7440 | 119.04 | 2.0294 | 71.6608 | 23.246 | 24.1664 | 27.0753 | 35.8088 | 32.1274
746 | 7450 | 119.2 | 2.0321 | 70.8812 | 22.668 | 24.0128 | 25.8958 | 35.2995 | 33.3426
747 | 7460 | 119.36 | 2.0349 | 68.611 | 22.9023 | 24.0631 | 27.3132 | 35.022 | 32.8299
748 | 7470 | 119.52 | 2.0376 | 68.8017 | 22.9565 | 23.5232 | 26.7578 | 35.42 | 32.3862
749 | 7480 | 119.68 | 2.0403 | 68.0372 | 22.5115 | 22.8025 | 25.6721 | 36.0312 | 32.7982
750 | 7490 | 119.84 | 2.043 | 70.0233 | 22.7182 | 23.3333 | 26.061 | 34.6643 | 31.6171
751 | 7500 | 120 | 2.0458 | 67.1378 | 20.4107 | 24.5836 | 25.4558 | 35.6224 | 32.7808
752 | 7510 | 120.16 | 2.0485 | 68.1088 | 21.3202 | 23.0033 | 25.9455 | 33.9888 | 32.5367
753 | 7520 | 120.32 | 2.0512 | 68.6214 | 21.4869 | 23.0812 | 25.3849 | 33.9237 | 33.5791
754 | 7530 | 120.48 | 2.054 | 69.707 | 21.5402 | 22.6323 | 25.9247 | 34.0947 | 32.8637
755 | 7540 | 120.64 | 2.0567 | 68.5547 | 21.5659 | 23.5512 | 24.8385 | 34.6096 | 32.9597
756 | 7550 | 120.8 | 2.0594 | 67.9706 | 20.5985 | 22.1905 | 26.3152 | 34.1321 | 32.7591
757 | 7560 | 120.96 | 2.0621 | 69.0907 | 22.0709 | 24.0189 | 25.0175 | 33.6513 | 31.5596
758 | 7570 | 121.12 | 2.0649 | 68.1345 | 20.8741 | 23.3785 | 26.663 | 34.1028 | 31.8283
759 | 7580 | 121.28 | 2.0676 | 68.2094 | 21.1596 | 22.9767 | 26.7397 | 33.8217 | 31.8397
760 | 7590 | 121.44 | 2.0703 | 67.1535 | 21.7962 | 22.8701 | 25.6878 | 33.9394 | 30.9246
761 | 7600 | 121.6 | 2.0731 | 66.7222 | 20.8857 | 22.8103 | 26.1484 | 34.2321 | 31.6427
762 | 7610 | 121.76 | 2.0758 | 67.7807 | 22.2324 | 22.5822 | 25.2754 | 33.8502 | 30.8251
763 | 7620 | 121.92 | 2.0785 | 68.5343 | 22.1902 | 22.1512 | 24.7217 | 33.3243 | 31.6322
764 | 7630 | 122.08 | 2.0812 | 67.0841 | 20.2284 | 22.4039 | 25.0892 | 33.2952 | 33.0342
765 | 7640 | 122.24 | 2.084 | 67.8215 | 20.6135 | 23.0485 | 25.6056 | 34.0881 | 32.8462
766 | 7650 | 122.4 | 2.0867 | 67.4023 | 21.2597 | 23.5519 | 25.0068 | 33.7343 | 32.3335
767 | 7660 | 122.56 | 2.0894 | 68.6384 | 21.1695 | 22.207 | 25.0211 | 34.2236 | 32.2223
768 | 7670 | 122.72 | 2.0921 | 68.5137 | 20.5175 | 22.9905 | 25.8083 | 33.8178 | 31.8055
769 | 7680 | 122.88 | 2.0949 | 69.1016 | 22.3796 | 22.9808 | 24.884 | 34.3651 | 30.3415
770 | 7690 | 123.04 | 2.0976 | 69.0468 | 21.9969 | 23.913 | 25.9805 | 33.3774 | 31.0831
771 | 7700 | 123.2 | 2.1003 | 68.2573 | 21.4606 | 23.0159 | 24.8367 | 33.4895 | 32.0851
772 | 7710 | 123.36 | 2.1031 | 69.4202 | 21.8326 | 22.3279 | 25.3233 | 33.8742 | 31.8086
773 | 7720 | 123.52 | 2.1058 | 68.5754 | 21.4623 | 23.2249 | 25.2389 | 34.1336 | 30.6163
774 | 7730 | 123.68 | 2.1085 | 67.768 | 21.563 | 22.4067 | 25.786 | 33.5923 | 30.7702
775 | 7740 | 123.84 | 2.1112 | 66.9848 | 21.9401 | 22.8126 | 25.1189 | 33.0706 | 30.9848
776 | 7750 | 124 | 2.114 | 69.9749 | 22.1158 | 22.6184 | 25.7747 | 33.1992 | 30.6425
777 | 7760 | 124.16 | 2.1167 | 69.013 | 21.7776 | 23.2283 | 26.6841 | 33.0082 | 32.7739
778 | 7770 | 124.32 | 2.1194 | 67.2082 | 21.2037 | 23.4469 | 25.2836 | 33.7464 | 33.3894
779 | 7780 | 124.48 | 2.1222 | 68.5539 | 22.1304 | 22.4765 | 25.4192 | 33.8769 | 31.0504
780 | 7790 | 124.64 | 2.1249 | 70.6467 | 22.3049 | 22.1102 | 26.8177 | 34.1277 | 31.8305
781 | 7800 | 124.8 | 2.1276 | 67.6673 | 21.4215 | 23.2399 | 26.9937 | 33.992 | 32.6594
782 | 7810 | 124.96 | 2.1303 | 68.4108 | 21.0735 | 22.3429 | 26.6255 | 33.966 | 32.7635
783 | 7820 | 125.12 | 2.1331 | 67.8507 | 21.6082 | 23.3328 | 25.5527 | 34.3386 | 33.2122
784 | 7830 | 125.28 | 2.1358 | 68.7732 | 22.0374 | 22.082 | 25.7883 | 34.2461 | 30.809
785 | 7840 | 125.44 | 2.1385 | 67.6315 | 21.8703 | 22.3063 | 26.3827 | 33.3291 | 31.799
786 | 7850 | 125.6 | 2.1412 | 69.1021 | 21.3373 | 22.9396 | 25.6317 | 34.1352 | 31.2722
787 | 7860 | 125.76 | 2.144 | 68.9601 | 21.1316 | 22.1562 | 25.2034 | 33.5194 | 31.2136
788 | 7870 | 125.92 | 2.1467 | 67.9857 | 21.7985 | 22.245 | 25.3381 | 33.436 | 32.5795
789 | 7880 | 126.08 | 2.1494 | 68.7718 | 21.9351 | 22.0645 | 24.5469 | 32.306 | 31.4632
790 | 7890 | 126.24 | 2.1522 | 72.0113 | 22.3087 | 23.0676 | 26.6456 | 34.3722 | 32.5261
791 | 7900 | 126.4 | 2.1549 | 72.7822 | 21.2416 | 23.2449 | 26.5493 | 34.3155 | 32.665
792 | 7910 | 126.56 | 2.1576 | 70.4838 | 21.7781 | 24.3472 | 25.6231 | 33.5844 | 34.1499
793 | 7920 | 126.72 | 2.1603 | 68.1465 | 21.4082 | 23.8118 | 24.8376 | 33.5248 | 31.7851
794 | 7930 | 126.88 | 2.1631 | 68.8083 | 21.7379 | 24.2164 | 25.8735 | 33.892 | 32.1208
795 | 7940 | 127.04 | 2.1658 | 68.4691 | 20.8298 | 23.5438 | 24.4493 | 32.6523 | 32.9853
796 | 7950 | 127.2 | 2.1685 | 69.9931 | 22.4402 | 22.177 | 24.3719 | 33.2735 | 32.4921
797 | 7960 | 127.36 | 2.1712 | 68.7209 | 22.2067 | 23.4084 | 25.818 | 33.1079 | 31.612
798 | 7970 | 127.52 | 2.174 | 68.3021 | 21.7316 | 23.3855 | 24.5405 | 32.401 | 32.6478
799 | 7980 | 127.68 | 2.1767 | 67.875 | 21.801 | 22.2909 | 25.156 | 32.9997 | 31.4878
800 | 7990 | 127.84 | 2.1794 | 68.3633 | 22.3159 | 23.3184 | 24.1565 | 32.6199 | 31.7735
801 | 8000 | 128 | 2.1822 | 65.019 | 21.9595 | 23.0602 | 24.3534 | 32.5499 | 30.4874
802 | 8010 | 128.16 | 2.1849 | 64.9454 | 20.4438 | 22.0448 | 25.3841 | 33.2793 | 30.9296
803 | 8020 | 128.32 | 2.1876 | 68.1483 | 20.7382 | 21.4244 | 25.3149 | 32.5481 | 31.6089
804 | 8030 | 128.48 | 2.1903 | 67.3198 | 21.4202 | 23.2246 | 24.0887 | 32.2486 | 33.3257
805 | 8040 | 128.64 | 2.1931 | 68.246 | 22.4076 | 22.0136 | 24.9035 | 33.2348 | 30.7229
806 | 8050 | 128.8 | 2.1958 | 67.6354 | 20.3145 | 21.5727 | 24.6721 | 32.0108 | 30.9714
807 | 8060 | 128.96 | 2.1985 | 67.393 | 19.6294 | 22.0403 | 25.2179 | 33.3653 | 32.0024
808 | 8070 | 129.12 | 2.2013 | 67.8469 | 21.3999 | 23.0666 | 24.0839 | 32.7489 | 31.6199
809 | 8080 | 129.28 | 2.204 | 66.7291 | 21.7073 | 22.7183 | 25.2136 | 32.9461 | 30.6253
810 | 8090 | 129.44 | 2.2067 | 67.4302 | 20.8789 | 22.9911 | 24.4797 | 32.6301 | 30.919
811 | 8100 | 129.6 | 2.2094 | 66.2061 | 21.2583 | 22.32 | 23.679 | 32.8171 | 31.7993
812 | 8110 | 129.76 | 2.2122 | 66.6001 | 21.7127 | 22.8785 | 24.5179 | 32.3709 | 31.4112
813 | 8120 | 129.92 | 2.2149 | 68.4484 | 22.014 | 23.0545 | 24.9271 | 33.1444 | 30.6246
814 | 8130 | 130.08 | 2.2176 | 67.199 | 21.6271 | 23.2762 | 24.6876 | 33.1429 | 32.8721
815 | 8140 | 130.24 | 2.2203 | 66.8311 | 21.6693 | 23.0983 | 23.8547 | 33.3439 | 32.6314
816 | 8150 | 130.4 | 2.2231 | 67.1993 | 21.5623 | 22.745 | 25.5432 | 33.1579 | 30.6562
817 | 8160 | 130.56 | 2.2258 | 69.1039 | 21.0147 | 24.2915 | 25.3319 | 32.7325 | 32.5061
818 | 8170 | 130.72 | 2.2285 | 66.4076 | 22.4571 | 23.1543 | 25.0403 | 33.6158 | 32.4227
819 | 8180 | 130.88 | 2.2313 | 66.6053 | 21.4449 | 21.796 | 24.6621 | 32.7981 | 31.1267
820 | 8190 | 131.04 | 2.234 | 65.9499 | 21.6096 | 22.5274 | 23.4386 | 32.2985 | 32.5698
821 | 8200 | 131.2 | 2.2367 | 65.1513 | 22.2838 | 23.0973 | 24.2894 | 33.0493 | 31.3213
822 | 8210 | 131.36 | 2.2394 | 65.8302 | 21.9513 | 22.2228 | 24.8847 | 32.9247 | 29.9527
823 | 8220 | 131.52 | 2.2422 | 67.6063 | 21.5401 | 23.3037 | 24.3356 | 32.1616 | 32.1009
824 | 8230 | 131.68 | 2.2449 | 65.7402 | 22.7429 | 23.338 | 25.3211 | 32.7472 | 30.7193
825 | 8240 | 131.84 | 2.2476 | 67.9475 | 21.2043 | 23.3139 | 25.2748 | 33.2497 | 31.9178
826 | 8250 | 132 | 2.2504 | 65.1733 | 21.0037 | 22.74 | 25.1275 | 32.5732 | 31.1234
827 | 8260 | 132.16 | 2.2531 | 64.0854 | 21.6322 | 22.7597 | 23.7202 | 33.3453 | 31.9963
828 | 8270 | 132.32 | 2.2558 | 65.0505 | 20.2485 | 22.1535 | 24.3236 | 32.3527 | 31.5399
829 | 8280 | 132.48 | 2.2585 | 66.482 | 20.8695 | 23.0844 | 24.7625 | 32.7149 | 31.9747
830 | 8290 | 132.64 | 2.2613 | 65.7959 | 21.7788 | 22.4566 | 25.0673 | 33.511 | 31.4197
831 | 8300 | 132.8 | 2.264 | 63.9509 | 21.6141 | 22.9805 | 24.5947 | 32.797 | 31.6091
832 | 8310 | 132.96 | 2.2667 | 65.5624 | 21.8123 | 23.7251 | 23.7571 | 32.9742 | 30.2164
833 | 8320 | 133.12 | 2.2694 | 65.8785 | 20.5478 | 22.6155 | 24.171 | 32.5993 | 32.2495
834 | 8330 | 133.28 | 2.2722 | 63.9152 | 21.3563 | 22.2399 | 24.4253 | 31.9194 | 30.3884
835 | 8340 | 133.44 | 2.2749 | 65.0459 | 20.2181 | 23.8115 | 23.0984 | 32.1576 | 31.1854
836 | 8350 | 133.6 | 2.2776 | 65.6731 | 20.9159 | 21.6692 | 23.6385 | 32.0362 | 30.9132
837 | 8360 | 133.76 | 2.2804 | 65.8496 | 20.7656 | 22.9877 | 24.0948 | 31.5873 | 31.7903
838 | 8370 | 133.92 | 2.2831 | 65.2055 | 21.1414 | 22.598 | 24.4676 | 32.1392 | 30.8013
839 | 8380 | 134.08 | 2.2858 | 64.1689 | 20.7691 | 22.1997 | 24.8525 | 32.5194 | 30.5469
840 | 8390 | 134.24 | 2.2885 | 64.5933 | 20.1678 | 21.4946 | 24.3965 | 31.2454 | 31.6174
841 | 8400 | 134.4 | 2.2913 | 66.8786 | 20.3458 | 22.0395 | 24.2178 | 32.2054 | 30.9266
842 | 8410 | 134.56 | 2.294 | 65.694 | 22.2545 | 22.083 | 23.7496 | 32.0704 | 30.3061
843 | 8420 | 134.72 | 2.2967 | 64.9805 | 21.0002 | 23.1345 | 23.7725 | 31.5851 | 30.9675
844 | 8430 | 134.88 | 2.2995 | 66.5528 | 20.7635 | 22.8338 | 22.9766 | 31.439 | 31.5745
845 | 8440 | 135.04 | 2.3022 | 66.6061 | 21.7305 | 22.1453 | 23.7921 | 31.8444 | 30.0679
846 | 8450 | 135.2 | 2.3049 | 66.7316 | 20.2335 | 22.919 | 23.7631 | 32.2305 | 32.454
847 | 8460 | 135.36 | 2.3076 | 67.3482 | 20.2495 | 23.3901 | 23.4857 | 31.7305 | 32.0177
848 | 8470 | 135.52 | 2.3104 | 67.0402 | 21.7317 | 23.1256 | 23.8698 | 32.5766 | 30.703
849 | 8480 | 135.68 | 2.3131 | 66.9056 | 20.5718 | 23.0817 | 24.1471 | 32.0265 | 32.3099
850 | 8490 | 135.84 | 2.3158 | 66.5878 | 20.6405 | 22.9037 | 24.3734 | 31.59 | 31.0496
851 | 8500 | 136 | 2.3185 | 66.9826 | 21.6116 | 22.5958 | 24.6225 | 31.8311 | 30.1784
852 | 8510 | 136.16 | 2.3213 | 66.6895 | 21.466 | 21.5982 | 25.3137 | 31.8189 | 30.9141
853 | 8520 | 136.32 | 2.324 | 65.6716 | 20.9036 | 22.5679 | 23.3461 | 32.3095 | 31.7115
854 | 8530 | 136.48 | 2.3267 | 67.428 | 20.7223 | 22.6025 | 23.907 | 32.0957 | 30.6402
855 | 8540 | 136.64 | 2.3295 | 66.3578 | 21.9793 | 21.3734 | 24.273 | 32.0963 | 30.344
856 | 8550 | 136.8 | 2.3322 | 66.5479 | 21.7385 | 22.2987 | 24.2524 | 32.0977 | 30.9379
857 | 8560 | 136.96 | 2.3349 | 67.7903 | 21.4954 | 23.6136 | 23.8818 | 31.976 | 32.07
858 | 8570 | 137.12 | 2.3376 | 66.0574 | 20.8547 | 21.3968 | 24.8324 | 31.9413 | 32.0538
859 | 8580 | 137.28 | 2.3404 | 67.9421 | 22.8246 | 22.889 | 24.1055 | 31.6481 | 30.7966
860 | 8590 | 137.44 | 2.3431 | 65.0652 | 22.1148 | 23.8587 | 25.4242 | 32.6522 | 32.4101
861 | 8600 | 137.6 | 2.3458 | 65.4072 | 21.2244 | 23.6601 | 23.7418 | 32.3238 | 32.2614
862 | 8610 | 137.76 | 2.3485 | 65.9931 | 20.7313 | 22.5189 | 24.6691 | 32.2714 | 31.9786
863 | 8620 | 137.92 | 2.3513 | 67.5792 | 22.3546 | 22.2276 | 23.939 | 32.2216 | 30.1734
864 | 8630 | 138.08 | 2.354 | 64.7467 | 21.771 | 22.1997 | 24.1633 | 31.996 | 31.231
865 | 8640 | 138.24 | 2.3567 | 67.3415 | 21.182 | 23.3528 | 23.5834 | 31.6845 | 32.2935
866 | 8650 | 138.4 | 2.3595 | 65.5826 | 21.7348 | 22.6577 | 24.7192 | 32.4377 | 30.8686
867 | 8660 | 138.56 | 2.3622 | 67.3412 | 21.6376 | 22.5992 | 24.5167 | 32.3786 | 32.6976
868 | 8670 | 138.72 | 2.3649 | 62.0519 | 21.7338 | 21.9424 | 23.463 | 32.3651 | 30.8671
869 | 8680 | 138.88 | 2.3676 | 63.6935 | 21.4306 | 21.2821 | 24.4078 | 31.7209 | 30.0304
870 | 8690 | 139.04 | 2.3704 | 64.2611 | 21.6794 | 22.2462 | 24.0315 | 32.7953 | 30.1947
871 | 8700 | 139.2 | 2.3731 | 66.8899 | 20.8527 | 22.8019 | 23.9966 | 31.7271 | 30.6374
872 | 8710 | 139.36 | 2.3758 | 66.8992 | 20.904 | 22.5736 | 23.9064 | 32.2667 | 32.0035
873 | 8720 | 139.52 | 2.3786 | 63.5037 | 20.9373 | 22.5329 | 23.6257 | 32.3738 | 31.0208
874 | 8730 | 139.68 | 2.3813 | 63.9646 | 21.1561 | 22.3048 | 23.7325 | 32.4618 | 30.5972
875 | 8740 | 139.84 | 2.384 | 63.7613 | 20.5905 | 22.2641 | 23.2784 | 31.5659 | 31.0388
876 | 8750 | 140 | 2.3867 | 65.5885 | 22.3146 | 21.8456 | 24.0985 | 31.0361 | 29.9824
877 | 8760 | 140.16 | 2.3895 | 64.9169 | 20.5267 | 23.1046 | 23.5722 | 32.0213 | 30.7464
878 | 8770 | 140.32 | 2.3922 | 65.3112 | 21.3402 | 23.3219 | 23.6712 | 30.8 | 30.8323
879 | 8780 | 140.48 | 2.3949 | 65.3889 | 21.9841 | 22.641 | 24.287 | 32.1206 | 30.5562
880 | 8790 | 140.64 | 2.3976 | 65.0393 | 21.2796 | 23.6886 | 24.033 | 31.385 | 30.3855
881 | 8800 | 140.8 | 2.4004 | 64.5568 | 20.6402 | 21.9072 | 24.3331 | 31.5396 | 31.6991
882 | 8810 | 140.96 | 2.4031 | 65.7881 | 21.2659 | 23.3859 | 23.9356 | 32.2274 | 31.8861
883 | 8820 | 141.12 | 2.4058 | 63.0192 | 20.8118 | 21.3756 | 23.223 | 31.0987 | 30.0868
884 | 8830 | 141.28 | 2.4086 | 62.6891 | 20.8473 | 21.0586 | 23.7244 | 31.1824 | 30.6799
885 | 8840 | 141.44 | 2.4113 | 65.0475 | 21.5607 | 21.0735 | 22.6055 | 30.9611 | 29.661
886 | 8850 | 141.6 | 2.414 | 63.2259 | 21.6786 | 21.4669 | 23.0117 | 30.6829 | 29.6857
887 | 8860 | 141.76 | 2.4167 | 63.4976 | 21.8634 | 21.1194 | 24.2626 | 31.6136 | 30.7437
888 | 8870 | 141.92 | 2.4195 | 65.413 | 21.2984 | 21.9033 | 23.0304 | 32.177 | 29.8131
889 | 8880 | 142.08 | 2.4222 | 64.2692 | 21.0106 | 22.8236 | 23.6622 | 31.4854 | 31.1934
890 | 8890 | 142.24 | 2.4249 | 63.9878 | 20.7563 | 22.28 | 22.6592 | 31.8477 | 30.2906
891 | 8900 | 142.4 | 2.4277 | 61.7079 | 21.1307 | 20.87 | 22.1387 | 31.5208 | 29.8053
892 | 8910 | 142.56 | 2.4304 | 62.8509 | 20.3915 | 22.245 | 22.526 | 31.0603 | 29.8396
893 | 8920 | 142.72 | 2.4331 | 63.715 | 21.1751 | 21.1539 | 23.5079 | 31.0907 | 29.7638
894 | 8930 | 142.88 | 2.4358 | 64.2886 | 21.6572 | 22.5877 | 23.2596 | 31.0227 | 30.4384
895 | 8940 | 143.04 | 2.4386 | 64.4645 | 20.5687 | 23.2205 | 23.4617 | 31.1416 | 31.2986
896 | 8950 | 143.2 | 2.4413 | 64.3879 | 20.941 | 21.3081 | 23.7216 | 31.7556 | 29.582
897 | 8960 | 143.36 | 2.444 | 66.2915 | 22.6948 | 21.5135 | 23.7127 | 31.9406 | 30.8187
898 | 8970 | 143.52 | 2.4467 | 65.0253 | 21.2895 | 23.7329 | 24.5917 | 32.4783 | 32.1311
899 | 8980 | 143.68 | 2.4495 | 65.7695 | 20.7716 | 21.9127 | 23.5388 | 31.938 | 31.8382
900 | 8990 | 143.84 | 2.4522 | 64.3825 | 21.894 | 22.3547 | 24.8557 | 31.743 | 30.7312
901 | 9000 | 144 | 2.4549 | 63.4264 | 21.0008 | 22.8137 | 24.3973 | 31.8766 | 30.2968
902 | 9010 | 144.16 | 2.4577 | 62.0603 | 20.2002 | 21.8527 | 23.5259 | 32.0135 | 30.4335
903 | 9020 | 144.32 | 2.4604 | 62.6456 | 20.6542 | 21.4874 | 23.6903 | 31.2104 | 30.9314
904 | 9030 | 144.48 | 2.4631 | 62.0678 | 21.5056 | 23.0741 | 24.6865 | 30.7148 | 30.4981
905 | 9040 | 144.64 | 2.4658 | 62.0516 | 20.9623 | 21.3041 | 23.3131 | 31.0392 | 30.7876
906 | 9050 | 144.8 | 2.4686 | 63.5096 | 19.8925 | 22.4245 | 22.6991 | 30.7245 | 30.9123
907 | 9060 | 144.96 | 2.4713 | 63.3804 | 21.3703 | 21.3806 | 23.0402 | 31.2543 | 28.8262
908 | 9070 | 145.12 | 2.474 | 63.6118 | 21.2312 | 21.3382 | 23.6661 | 31.5355 | 29.9873
909 | 9080 | 145.28 | 2.4768 | 64.864 | 20.7761 | 22.2332 | 23.0595 | 30.6663 | 30.3659
910 | 9090 | 145.44 | 2.4795 | 64.1774 | 20.5496 | 22.4447 | 24.086 | 30.6563 | 31.2744
911 | 9100 | 145.6 | 2.4822 | 63.9557 | 21.0519 | 21.6863 | 23.2028 | 30.9936 | 30.021
912 | 9110 | 145.76 | 2.4849 | 64.4119 | 21.2584 | 21.2444 | 22.6282 | 30.7415 | 29.813
913 | 9120 | 145.92 | 2.4877 | 64.7863 | 21.4315 | 22.0132 | 23.8512 | 30.2667 | 31.4232
914 | 9130 | 146.08 | 2.4904 | 65.4441 | 21.0472 | 21.1851 | 23.612 | 29.7782 | 29.1632
915 | 9140 | 146.24 | 2.4931 | 66.434 | 21.7016 | 21.6939 | 23.7787 | 30.3035 | 29.5869
916 | 9150 | 146.4 | 2.4958 | 65.3842 | 21.1966 | 22.0212 | 22.4766 | 31.0278 | 31.3024
917 | 9160 | 146.56 | 2.4986 | 65.6925 | 20.9863 | 22.5958 | 23.7058 | 30.4773 | 31.4071
918 | 9170 | 146.72 | 2.5013 | 65.9892 | 22.0363 | 22.5229 | 23.8173 | 30.8415 | 30.1808
919 | 9180 | 146.88 | 2.504 | 65.9141 | 21.2295 | 22.8073 | 23.803 | 31.7899 | 31.4169
920 | 9190 | 147.04 | 2.5068 | 67.4376 | 21.0067 | 22.4758 | 23.1897 | 30.7913 | 31.4679
921 | 9200 | 147.2 | 2.5095 | 68.1164 | 20.5978 | 22.4619 | 22.5708 | 30.4358 | 30.8143
922 | 9210 | 147.36 | 2.5122 | 64.6354 | 20.0312 | 22.0319 | 23.1974 | 30.627 | 30.8651
923 | 9220 | 147.52 | 2.5149 | 64.1182 | 21.2089 | 21.9852 | 23.7497 | 30.1988 | 30.2166
924 | 9230 | 147.68 | 2.5177 | 64.551 | 20.5476 | 21.422 | 23.6211 | 31.2022 | 29.8786
925 | 9240 | 147.84 | 2.5204 | 64.6751 | 20.6698 | 22.3686 | 23.2826 | 30.4519 | 30.1938
926 | 9250 | 148 | 2.5231 | 65.5187 | 20.8158 | 21.6263 | 22.8501 | 30.2842 | 29.7524
927 | 9260 | 148.16 | 2.5259 | 66.4155 | 20.1424 | 22.5661 | 22.6068 | 31.3388 | 30.5326
928 | 9270 | 148.32 | 2.5286 | 64.7103 | 19.6411 | 21.9767 | 22.8457 | 30.2455 | 30.6175
929 | 9280 | 148.48 | 2.5313 | 64.9934 | 19.6661 | 21.3991 | 22.7667 | 30.3726 | 28.462
930 | 9290 | 148.64 | 2.534 | 63.5936 | 21.1475 | 21.0997 | 22.823 | 30.2497 | 30.0287
931 | 9300 | 148.8 | 2.5368 | 64.0185 | 20.967 | 20.7043 | 23.726 | 29.8484 | 28.5594
932 | 9310 | 148.96 | 2.5395 | 65.0748 | 20.3663 | 21.5838 | 23.2668 | 29.9472 | 29.4978
933 | 9320 | 149.12 | 2.5422 | 64.4737 | 20.5766 | 21.468 | 24.5493 | 30.6761 | 29.1157
934 | 9330 | 149.28 | 2.5449 | 64.305 | 19.8522 | 21.695 | 24.0837 | 30.2349 | 29.2057
935 | 9340 | 149.44 | 2.5477 | 65.1425 | 21.2471 | 21.9684 | 23.0417 | 29.7049 | 27.9762
936 | 9350 | 149.6 | 2.5504 | 64.6532 | 21.0668 | 20.6354 | 23.9246 | 30.5759 | 28.8522
937 | 9360 | 149.76 | 2.5531 | 62.8112 | 19.6055 | 21.279 | 24.2764 | 30.5457 | 28.6568
938 | 9370 | 149.92 | 2.5559 | 65.0999 | 20.3312 | 21.2217 | 22.6885 | 30.7544 | 28.108
939 | 9380 | 150.08 | 2.5586 | 63.4756 | 19.5763 | 20.9945 | 23.1862 | 30.3051 | 29.5743
940 | 9390 | 150.24 | 2.5613 | 64.6881 | 20.1579 | 20.6343 | 23.3089 | 30.2495 | 28.2731
941 | 9400 | 150.4 | 2.564 | 65.9507 | 20.6522 | 21.1222 | 23.2432 | 30.8651 | 27.7437
942 | 9410 | 150.56 | 2.5668 | 64.6154 | 20.7767 | 21.557 | 24.2253 | 30.7763 | 29.5283
943 | 9420 | 150.72 | 2.5695 | 65.6271 | 20.7788 | 21.8516 | 23.0068 | 30.2834 | 29.0347
944 | 9430 | 150.88 | 2.5722 | 67.4701 | 20.5204 | 22.999 | 22.407 | 30.1606 | 29.8355
945 | 9440 | 151.04 | 2.5749 | 66.7976 | 21.9226 | 21.9716 | 24.5105 | 30.4589 | 29.6755
946 | 9450 | 151.2 | 2.5777 | 64.8628 | 20.338 | 21.1386 | 23.1427 | 30.878 | 30.4624
947 | 9460 | 151.36 | 2.5804 | 65.629 | 21.4148 | 20.8193 | 23.354 | 30.856 | 27.7079
948 | 9470 | 151.52 | 2.5831 | 62.7831 | 19.5071 | 21.5625 | 24.6193 | 30.4969 | 29.1942
949 | 9480 | 151.68 | 2.5859 | 65.1996 | 21.0787 | 21.9568 | 21.7649 | 30.6842 | 29.3964
950 | 9490 | 151.84 | 2.5886 | 64.172 | 20.6512 | 21.8006 | 23.2366 | 31.1371 | 29.2944
951 | 9500 | 152 | 2.5913 | 64.8753 | 20.762 | 21.5937 | 22.2431 | 30.4079 | 28.8073
952 | 9510 | 152.16 | 2.594 | 62.8715 | 19.236 | 22.0204 | 23.8935 | 30.265 | 28.3741
953 | 9520 | 152.32 | 2.5968 | 64.2116 | 19.8715 | 22.0353 | 23.0549 | 29.9164 | 30.1862
954 | 9530 | 152.48 | 2.5995 | 64.1196 | 21.0784 | 21.1412 | 22.9003 | 29.7407 | 27.9992
955 | 9540 | 152.64 | 2.6022 | 62.7324 | 19.8177 | 21.2665 | 24.2566 | 30.2575 | 28.8768
956 | 9550 | 152.8 | 2.605 | 64.9317 | 21.0084 | 21.4593 | 22.02 | 30.6333 | 28.1404
957 | 9560 | 152.96 | 2.6077 | 64.1348 | 20.1814 | 20.8274 | 23.337 | 29.8218 | 28.7809
958 | 9570 | 153.12 | 2.6104 | 63.6846 | 19.9366 | 21.6772 | 22.8219 | 30.5284 | 30.3651
959 | 9580 | 153.28 | 2.6131 | 64.5047 | 21.4324 | 21.7399 | 22.8429 | 30.3365 | 28.8949
960 | 9590 | 153.44 | 2.6159 | 64.2805 | 21.0639 | 20.8 | 23.0694 | 30.495 | 28.1376
961 | 9600 | 153.6 | 2.6186 | 65.5782 | 20.8408 | 21.7431 | 22.8582 | 30.0875 | 27.9686
962 | 9610 | 153.76 | 2.6213 | 66.9985 | 21.3078 | 22.6171 | 23.256 | 29.9249 | 28.3459
963 | 9620 | 153.92 | 2.624 | 68.2609 | 22.1877 | 22.7269 | 23.6799 | 30.5652 | 28.4944
964 | 9630 | 154.08 | 2.6268 | 66.3305 | 20.6455 | 21.9262 | 24.3338 | 31.055 | 30.3137
965 | 9640 | 154.24 | 2.6295 | 66.4492 | 20.7535 | 21.0653 | 22.7135 | 30.9895 | 29.7013
966 | 9650 | 154.4 | 2.6322 | 64.3362 | 19.9071 | 22.2665 | 23.9102 | 30.8069 | 30.3231
967 | 9660 | 154.56 | 2.635 | 65.9325 | 21.8728 | 22.0777 | 23.5242 | 31.0263 | 28.602
968 | 9670 | 154.72 | 2.6377 | 64.7638 | 20.3188 | 21.5407 | 23.9256 | 30.0161 | 29.3839
969 | 9680 | 154.88 | 2.6404 | 67.6136 | 22.2618 | 21.7807 | 24.1006 | 30.6645 | 29.2302
970 | 9690 | 155.04 | 2.6431 | 66.1664 | 21.0591 | 21.3568 | 22.4154 | 30.1309 | 29.9866
971 | 9700 | 155.2 | 2.6459 | 64.9041 | 21.1261 | 21.234 | 23.722 | 30.8864 | 27.8202
972 | 9710 | 155.36 | 2.6486 | 64.2631 | 20.2292 | 21.4807 | 22.6308 | 30.3573 | 29.3005
973 | 9720 | 155.52 | 2.6513 | 64.3721 | 21.0014 | 22.4882 | 22.3262 | 30.2925 | 29.2293
974 | 9730 | 155.68 | 2.6541 | 65.1734 | 20.6868 | 21.7329 | 23.3281 | 30.3995 | 28.03
975 | 9740 | 155.84 | 2.6568 | 64.4877 | 20.7067 | 20.8357 | 24.1147 | 29.9739 | 29.4138
976 | 9750 | 156 | 2.6595 | 65.5617 | 20.5393 | 21.7499 | 22.6735 | 29.9524 | 29.2147
977 | 9760 | 156.16 | 2.6622 | 65.4589 | 21.1407 | 21.8226 | 23.8776 | 30.8564 | 28.4004
978 | 9770 | 156.32 | 2.665 | 66.0395 | 20.5997 | 21.379 | 24.1328 | 30.4971 | 29.1883
979 | 9780 | 156.48 | 2.6677 | 65.1122 | 20.1759 | 21.6037 | 23.9344 | 30.643 | 29.4233
980 | 9790 | 156.64 | 2.6704 | 65.2946 | 20.7058 | 21.2887 | 22.9123 | 29.9829 | 29.1778
981 | 9800 | 156.8 | 2.6731 | 66.4053 | 21.4021 | 22.3973 | 23.5654 | 30.5325 | 29.477
982 | 9810 | 156.96 | 2.6759 | 64.2317 | 21.2005 | 21.9684 | 23.7515 | 30.6367 | 28.9973
983 | 9820 | 157.12 | 2.6786 | 63.3059 | 19.997 | 21.4784 | 23.8817 | 30.6361 | 29.7236
984 | 9830 | 157.28 | 2.6813 | 64.926 | 20.5033 | 21.3886 | 22.5572 | 30.0059 | 29.8561
985 | 9840 | 157.44 | 2.6841 | 63.4566 | 20.8823 | 20.4599 | 22.9964 | 29.704 | 28.8909
986 | 9850 | 157.6 | 2.6868 | 65.9051 | 22.0525 | 22.4077 | 23.1453 | 30.3197 | 28.3999
987 | 9860 | 157.76 | 2.6895 | 63.5451 | 20.4903 | 21.5525 | 24.3215 | 30.4122 | 29.6748
988 | 9870 | 157.92 | 2.6922 | 61.7025 | 19.3813 | 20.8508 | 24.2922 | 30.9953 | 28.8552
989 | 9880 | 158.08 | 2.695 | 62.5731 | 20.9968 | 21.6413 | 23.49 | 30.2719 | 28.0682
990 | 9890 | 158.24 | 2.6977 | 63.2422 | 19.2627 | 22.0935 | 23.1948 | 29.5235 | 30.6467
991 | 9900 | 158.4 | 2.7004 | 62.6789 | 20.7677 | 21.3587 | 22.2809 | 29.8279 | 29.9141
992 | 9910 | 158.56 | 2.7032 | 61.642 | 20.3187 | 21.6393 | 23.1216 | 29.441 | 27.4179
993 | 9920 | 158.72 | 2.7059 | 60.976 | 19.2139 | 20.1029 | 23.9741 | 29.4519 | 29.5376
994 | 9930 | 158.88 | 2.7086 | 62.5423 | 20.1555 | 21.3511 | 21.52 | 28.9711 | 28.1365
995 | 9940 | 159.04 | 2.7113 | 62.7648 | 21.6254 | 21.166 | 23.3727 | 29.8244 | 27.9032
996 | 9950 | 159.2 | 2.7141 | 62.5035 | 21.0562 | 21.443 | 23.5059 | 29.7137 | 27.9939
997 | 9960 | 159.36 | 2.7168 | 62.5836 | 20.8865 | 21.2547 | 22.447 | 29.6349 | 28.5017
998 | 9970 | 159.52 | 2.7195 | 63.3057 | 21.1405 | 20.8966 | 23.1148 | 30.265 | 28.2446
999 | 9980 | 159.68 | 2.7222 | 62.886 | 21.2032 | 20.6691 | 23.6045 | 29.9518 | 28.3
1000 | 9990 | 159.84 | 2.725 | 63.4707 | 20.1106 | 20.9494 | 23.988 | 29.8547 | 29.099
1001 | 10000 | 160 | 2.7277 | 62.8527 | 21.0067 | 21.3894 | 22.0624 | 30.1942 | 29.3164
1002 | 10010 | 160.16 | 2.7304 | 62.3843 | 20.9337 | 20.8978 | 22.3743 | 29.7397 | 28.0192
1003 | 10020 | 160.32 | 2.7332 | 63.5393 | 21.1297 | 20.7616 | 23.5539 | 29.8473 | 28.3985
1004 | 10030 | 160.48 | 2.7359 | 61.5009 | 19.8897 | 21.2898 | 23.3771 | 29.7077 | 29.0312
1005 | 10040 | 160.64 | 2.7386 | 61.8803 | 19.3133 | 20.0345 | 21.402 | 29.4105 | 29.5218
1006 | 10050 | 160.8 | 2.7413 | 62.7144 | 20.9022 | 21.0167 | 22.5839 | 29.64 | 27.5209
1007 | 10060 | 160.96 | 2.7441 | 61.3932 | 19.6162 | 20.8545 | 23.3866 | 29.5692 | 28.6864
1008 | 10070 | 161.12 | 2.7468 | 63.427 | 20.6627 | 20.897 | 21.4764 | 29.1352 | 28.9699
1009 | 10080 | 161.28 | 2.7495 | 64.4441 | 20.9034 | 22.6743 | 22.052 | 29.9977 | 29.0993
1010 | 10090 | 161.44 | 2.7522 | 64.8041 | 21.1903 | 21.4892 | 23.1752 | 29.9708 | 28.2929
1011 | 10100 | 161.6 | 2.755 | 63.8244 | 21.3228 | 21.5975 | 23.4625 | 29.9575 | 28.6298
1012 | 10110 | 161.76 | 2.7577 | 62.7081 | 21.4216 | 22.1927 | 23.3199 | 30.2037 | 29.2311
1013 | 10120 | 161.92 | 2.7604 | 62.241 | 20.8474 | 20.4795 | 23.7184 | 29.4275 | 28.7005
1014 | 10130 | 162.08 | 2.7632 | 64.4673 | 21.6039 | 21.5066 | 21.9583 | 29.3709 | 29.8702
1015 | 10140 | 162.24 | 2.7659 | 64.5797 | 21.6143 | 22.535 | 22.8713 | 29.6794 | 29.2448
1016 | 10150 | 162.4 | 2.7686 | 63.6455 | 20.8385 | 20.4227 | 22.7801 | 29.591 | 28.5066
1017 | 10160 | 162.56 | 2.7713 | 64.4257 | 20.3347 | 22.2948 | 21.0338 | 29.32 | 29.2088
1018 | 10170 | 162.72 | 2.7741 | 61.884 | 19.2869 | 21.2044 | 21.9414 | 29.6776 | 30.3257
1019 | 10180 | 162.88 | 2.7768 | 61.7327 | 20.0622 | 22.2049 | 21.6081 | 28.3786 | 29.464
1020 | 10190 | 163.04 | 2.7795 | 60.8075 | 20.2556 | 19.8756 | 22.0631 | 28.8915 | 27.6456
1021 | 10200 | 163.2 | 2.7823 | 60.4923 | 20.1415 | 19.6276 | 21.9691 | 28.426 | 27.3953
1022 | 10210 | 163.36 | 2.785 | 58.0798 | 18.9783 | 20.4529 | 22.2576 | 28.6645 | 28.4917
1023 | 10220 | 163.52 | 2.7877 | 59.3194 | 19.8014 | 19.8319 | 22.4447 | 28.2947 | 28.7184
1024 | 10230 | 163.68 | 2.7904 | 62.6516 | 20.2072 | 20.5981 | 24.1896 | 29.1994 | 29.3467
1025 | 10240 | 163.84 | 2.7932 | 61.3708 | 19.8244 | 20.9741 | 23.213 | 29.2816 | 29.8171
1026 | 10250 | 164 | 2.7959 | 57.9674 | 19.1149 | 20.4932 | 22.3565 | 28.0591 | 28.4603
1027 | 10260 | 164.16 | 2.7986 | 58.1204 | 19.2447 | 20.2745 | 22.8089 | 29.2215 | 28.7754
1028 | 10270 | 164.32 | 2.8013 | 60.9956 | 20.167 | 19.5982 | 21.0245 | 27.9758 | 29.1132
1029 | 10280 | 164.48 | 2.8041 | 61.4028 | 20.6588 | 20.3815 | 21.826 | 28.5219 | 28.4929
1030 | 10290 | 164.64 | 2.8068 | 60.4712 | 19.8148 | 20.6951 | 22.5336 | 28.6205 | 28.2471
1031 | 10300 | 164.8 | 2.8095 | 59.0273 | 20.1953 | 19.878 | 22.2446 | 28.4564 | 27.4721
1032 | 10310 | 164.96 | 2.8123 | 58.6727 | 19.1871 | 20.2521 | 21.9701 | 27.7745 | 29.0103
1033 | 10320 | 165.12 | 2.815 | 59.7376 | 18.797 | 19.4401 | 22.7774 | 27.7528 | 28.6218
1034 | 10330 | 165.28 | 2.8177 | 59.3444 | 18.7524 | 20.7052 | 23.0901 | 28.7935 | 28.6438
1035 | 10340 | 165.44 | 2.8204 | 59.4309 | 19.2227 | 22.5335 | 23.1171 | 28.375 | 28.9091
1036 | 10350 | 165.6 | 2.8232 | 60.9243 | 19.0851 | 20.6242 | 21.7481 | 27.9217 | 29.3498
1037 | 10360 | 165.76 | 2.8259 | 61.6441 | 18.8692 | 20.9656 | 21.1765 | 28.1727 | 29.3066
1038 | 10370 | 165.92 | 2.8286 | 61.834 | 20.3374 | 20.2146 | 21.6089 | 28.4686 | 27.7425
1039 | 10380 | 166.08 | 2.8314 | 61.0076 | 20.1081 | 20.3964 | 21.7346 | 28.6579 | 28.7805
1040 | 10390 | 166.24 | 2.8341 | 60.3596 | 20.2667 | 20.3676 | 21.0873 | 28.0559 | 28.7521
1041 | 10400 | 166.4 | 2.8368 | 61.4993 | 20.1499 | 21.2519 | 21.5072 | 28.4518 | 28.3435
1042 | 10410 | 166.56 | 2.8395 | 60.462 | 19.515 | 20.803 | 22.7447 | 27.953 | 28.6026
1043 | 10420 | 166.72 | 2.8423 | 61.0549 | 19.9379 | 21.3793 | 21.203 | 28.3151 | 29.8148
1044 | 10430 | 166.88 | 2.845 | 60.8913 | 20.3979 | 20.5734 | 21.5484 | 28.1628 | 26.9645
1045 | 10440 | 167.04 | 2.8477 | 60.8825 | 18.5703 | 21.0315 | 22.7296 | 28.1627 | 28.3435
1046 | 10450 | 167.2 | 2.8504 | 62.0009 | 20.1249 | 20.8736 | 20.2731 | 27.9852 | 29.7334
1047 | 10460 | 167.36 | 2.8532 | 61.6365 | 20.0669 | 19.9528 | 21.8692 | 28.2182 | 28.6189
1048 | 10470 | 167.52 | 2.8559 | 62.1908 | 20.2268 | 20.1957 | 21.9566 | 28.5771 | 28.6063
1049 | 10480 | 167.68 | 2.8586 | 61.4395 | 19.3253 | 20.3731 | 22.5427 | 29.1214 | 29.5012
1050 | 10490 | 167.84 | 2.8614 | 62.1128 | 19.9714 | 19.9584 | 21.4796 | 28.2637 | 27.8117
1051 | 10500 | 168 | 2.8641 | 61.839 | 19.7648 | 21.008 | 22.5838 | 28.0563 | 27.8712
1052 | 10510 | 168.16 | 2.8668 | 60.8513 | 19.8074 | 20.8783 | 22.9876 | 28.3046 | 28.5334
1053 | 10520 | 168.32 | 2.8695 | 62.7007 | 19.3965 | 21.6499 | 21.6479 | 28.2029 | 28.773
1054 | 10530 | 168.48 | 2.8723 | 63.5063 | 19.8839 | 22.0237 | 22.8412 | 28.6006 | 29.378
1055 | 10540 | 168.64 | 2.875 | 63.7832 | 20.3935 | 20.8359 | 22.5279 | 28.4324 | 29.2929
1056 | 10550 | 168.8 | 2.8777 | 64.8476 | 20.648 | 21.9113 | 23.0923 | 29.0445 | 28.5084
1057 | 10560 | 168.96 | 2.8805 | 63.5537 | 19.6737 | 20.9356 | 21.4222 | 29.2821 | 29.3604
1058 | 10570 | 169.12 | 2.8832 | 63.0717 | 19.5334 | 21.5733 | 21.9859 | 29.0717 | 29.3634
1059 | 10580 | 169.28 | 2.8859 | 62.1018 | 20.1275 | 20.247 | 21.0864 | 28.3802 | 29.1363
1060 | 10590 | 169.44 | 2.8886 | 62.6796 | 20.5613 | 20.5586 | 20.7341 | 28.3523 | 27.8888
1061 | 10600 | 169.6 | 2.8914 | 63.2221 | 18.0774 | 20.1486 | 22.0979 | 28.0498 | 29.7347
1062 | 10610 | 169.76 | 2.8941 | 63.6258 | 19.9424 | 20.4546 | 21.17 | 28.8314 | 27.7349
1063 | 10620 | 169.92 | 2.8968 | 64.4481 | 20.4595 | 20.7711 | 22.1624 | 28.3556 | 28.487
1064 | 10630 | 170.08 | 2.8995 | 61.3777 | 19.6588 | 20.8535 | 23.1138 | 27.8202 | 29.3317
1065 | 10640 | 170.24 | 2.9023 | 61.7303 | 20.0869 | 21.0043 | 21.6667 | 28.255 | 29.7417
1066 | 10650 | 170.4 | 2.905 | 62.6619 | 19.713 | 20.6955 | 22.8259 | 27.3944 | 29.0401
1067 | 10660 | 170.56 | 2.9077 | 62.3098 | 20.0436 | 20.9537 | 22.6744 | 28.3754 | 29.6819
1068 | 10670 | 170.72 | 2.9105 | 60.0512 | 18.8876 | 19.7799 | 20.3355 | 27.8006 | 28.1982
1069 | 10680 | 170.88 | 2.9132 | 60.7845 | 19.3847 | 19.3326 | 20.5429 | 27.8487 | 26.7189
1070 | 10690 | 171.04 | 2.9159 | 62.1722 | 20.6541 | 20.3603 | 21.9745 | 28.5257 | 27.0704
1071 | 10700 | 171.2 | 2.9186 | 60.4931 | 19.5566 | 19.9692 | 22.0935 | 27.477 | 28.2485
1072 | 10710 | 171.36 | 2.9214 | 61.1234 | 18.5202 | 20.6941 | 21.9235 | 27.7184 | 28.9167
1073 | 10720 | 171.52 | 2.9241 | 62.1323 | 19.5189 | 18.9724 | 20.6158 | 28.387 | 27.5106
1074 | 10730 | 171.68 | 2.9268 | 60.8474 | 20.3939 | 19.7887 | 20.1806 | 27.3007 | 28.1519
1075 | 10740 | 171.84 | 2.9295 | 61.0278 | 19.8869 | 19.9817 | 21.3613 | 28.1393 | 27.1917
1076 | 10750 | 172 | 2.9323 | 61.7232 | 20.1297 | 20.4858 | 22.5341 | 28.0908 | 28.7489
1077 | 10760 | 172.16 | 2.935 | 61.7715 | 19.2584 | 19.8244 | 20.95 | 28.1675 | 27.8905
1078 | 10770 | 172.32 | 2.9377 | 61.2855 | 19.9979 | 19.1123 | 20.6559 | 27.7799 | 28.4534
1079 | 10780 | 172.48 | 2.9405 | 61.8937 | 18.9047 | 20.3126 | 21.3814 | 28.09 | 29.2351
1080 | 10790 | 172.64 | 2.9432 | 60.4235 | 19.2809 | 20.2037 | 21.0428 | 27.6646 | 29.1215
1081 | 10800 | 172.8 | 2.9459 | 60.2927 | 19.5394 | 20.7232 | 21.457 | 28.1562 | 29.2124
1082 | 10810 | 172.96 | 2.9486 | 60.4747 | 18.8648 | 20.3569 | 21.7839 | 27.6591 | 28.8063
1083 | 10820 | 173.12 | 2.9514 | 61.4031 | 19.8713 | 20.461 | 21.7033 | 27.8628 | 28.3082
1084 | 10830 | 173.28 | 2.9541 | 60.6058 | 19.3061 | 18.9228 | 20.711 | 27.5724 | 27.2068
1085 | 10840 | 173.44 | 2.9568 | 59.0228 | 18.4155 | 19.5898 | 19.3909 | 27.5346 | 27.6934
1086 | 10850 | 173.6 | 2.9596 | 61.1033 | 19.5939 | 20.7304 | 21.3824 | 27.5769 | 28.4998
1087 | 10860 | 173.76 | 2.9623 | 61.9825 | 19.0876 | 19.6642 | 20.985 | 28.0162 | 27.9829
1088 | 10870 | 173.92 | 2.965 | 62.1513 | 19.6529 | 20.8923 | 21.0114 | 27.2646 | 27.9314
1089 | 10880 | 174.08 | 2.9677 | 63.8104 | 21.0592 | 20.057 | 21.5869 | 27.7074 | 26.9889
1090 | 10890 | 174.24 | 2.9705 | 62.5757 | 20.4624 | 20.602 | 21.1322 | 27.4277 | 27.9232
1091 | 10900 | 174.4 | 2.9732 | 61.9643 | 19.0541 | 20.0558 | 21.2649 | 27.7027 | 28.7406
1092 | 10910 | 174.56 | 2.9759 | 61.5069 | 20.2309 | 20.8369 | 21.5778 | 27.4344 | 29.749
1093 | 10920 | 174.72 | 2.9786 | 61.3587 | 18.8622 | 19.9739 | 21.128 | 28.3504 | 29.0011
1094 | 10930 | 174.88 | 2.9814 | 61.3303 | 19.3846 | 20.865 | 21.1113 | 27.7161 | 28.1514
1095 | 10940 | 175.04 | 2.9841 | 60.9442 | 19.7751 | 19.7898 | 20.9521 | 27.6663 | 28.0044
1096 | 10950 | 175.2 | 2.9868 | 60.3623 | 19.9338 | 20.1635 | 20.3883 | 27.4356 | 27.4462
1097 | 10960 | 175.36 | 2.9896 | 62.2949 | 19.1939 | 21.2386 | 21.3883 | 28.1224 | 27.4202
1098 | 10970 | 175.52 | 2.9923 | 61.5031 | 18.9871 | 20.4561 | 21.4145 | 28.299 | 29.0357
1099 | 10980 | 175.68 | 2.995 | 61.1147 | 19.3311 | 19.7429 | 20.1542 | 27.6278 | 27.8132
1100 | 10990 | 175.84 | 2.9977 | 61.5521 | 18.068 | 19.9229 | 20.3317 | 27.0416 | 28.8109
1101 | 11000 | 176 | 3.0005 | 62.1458 | 19.5314 | 20.3847 | 20.8379 | 27.7735 | 28.1681
1102 | 11010 | 176.16 | 3.0032 | 61.9478 | 19.7192 | 20.5974 | 19.9661 | 27.8541 | 28.1969
1103 | 11020 | 176.32 | 3.0059 | 61.8502 | 19.2961 | 21.1026 | 20.9879 | 27.7421 | 28.6451
1104 | 11030 | 176.48 | 3.0087 | 62.5969 | 19.5942 | 20.3946 | 21.0578 | 27.2407 | 29.318
1105 | 11040 | 176.64 | 3.0114 | 62.9435 | 18.4319 | 20.4527 | 20.9566 | 27.9678 | 28.5064
1106 | 11050 | 176.8 | 3.0141 | 62.955 | 19.1083 | 21.1583 | 21.046 | 27.6151 | 28.3323
1107 | 11060 | 176.96 | 3.0168 | 63.0732 | 19.4517 | 21.4975 | 20.4104 | 27.2198 | 28.5634
1108 | 11070 | 177.12 | 3.0196 | 63.3355 | 19.8851 | 21.5218 | 21.4268 | 27.7685 | 27.6072
1109 | 11080 | 177.28 | 3.0223 | 62.8286 | 20.4427 | 19.9779 | 20.91 | 26.9243 | 28.0608
1110 | 11090 | 177.44 | 3.025 | 63.1455 | 19.2698 | 20.935 | 21.7736 | 27.2168 | 28.9688
1111 | 11100 | 177.6 | 3.0277 | 63.8948 | 19.291 | 20.7944 | 21.3916 | 27.3426 | 28.1042
1112 | 11110 | 177.76 | 3.0305 | 62.9701 | 19.2669 | 20.6257 | 19.774 | 27.0701 | 27.7739
1113 | 11120 | 177.92 | 3.0332 | 64.4824 | 20.9011 | 20.0488 | 19.5622 | 27.3586 | 27.854
1114 | 11130 | 178.08 | 3.0359 | 64.5294 | 21.1238 | 20.2521 | 20.4102 | 27.3364 | 26.6148
1115 | 11140 | 178.24 | 3.0387 | 63.126 | 20.2784 | 20.7674 | 21.5936 | 27.2059 | 27.1715
1116 | 11150 | 178.4 | 3.0414 | 62.9806 | 20.9739 | 19.8653 | 20.4077 | 27.4149 | 27.0405
1117 | 11160 | 178.56 | 3.0441 | 62.8885 | 21.1479 | 20.6024 | 20.5284 | 27.2077 | 26.804
1118 | 11170 | 178.72 | 3.0468 | 63.7159 | 19.9307 | 21.0055 | 20.7013 | 27.3498 | 28.1274
1119 | 11180 | 178.88 | 3.0496 | 63.8122 | 19.9126 | 20.9929 | 21.1396 | 27.2572 | 27.9876
1120 | 11190 | 179.04 | 3.0523 | 65.266 | 19.8399 | 21.4872 | 21.7157 | 27.2823 | 29.6691
1121 | 11200 | 179.2 | 3.055 | 62.9219 | 19.4101 | 21.3104 | 21.4951 | 27.9017 | 28.4911
1122 | 11210 | 179.36 | 3.0578 | 62.785 | 20.5731 | 20.2024 | 21.3706 | 27.3797 | 27.9546
1123 | 11220 | 179.52 | 3.0605 | 62.3895 | 20.0247 | 19.9855 | 19.9553 | 26.8741 | 27.4888
1124 | 11230 | 179.68 | 3.0632 | 61.333 | 19.9686 | 20.9661 | 20.8626 | 27.6578 | 28.2965
1125 | 11240 | 179.84 | 3.0659 | 63.8561 | 19.8309 | 21.2178 | 22.1968 | 28.0634 | 28.8345
1126 | 11250 | 180 | 3.0687 | 62.8107 | 19.8206 | 20.32 | 20.099 | 27.6399 | 27.127
1127 | 11260 | 180.16 | 3.0714 | 63.3522 | 20.0877 | 20.1638 | 20.3483 | 26.5612 | 27.1327
1128 | 11270 | 180.32 | 3.0741 | 62.5251 | 19.3072 | 21.5451 | 21.4271 | 27.7364 | 28.6592
1129 | 11280 | 180.48 | 3.0768 | 63.6411 | 20.5818 | 21.1545 | 21.8234 | 27.1716 | 27.7086
1130 | 11290 | 180.64 | 3.0796 | 63.5227 | 19.7919 | 20.7078 | 21.2137 | 27.4314 | 28.3259
1131 | 11300 | 180.8 | 3.0823 | 62.8195 | 20.3578 | 20.9058 | 21.0317 | 27.0907 | 28.5679
1132 | 11310 | 180.96 | 3.085 | 62.5791 | 20.9763 | 20.7999 | 20.0912 | 26.9897 | 27.3658
1133 | 11320 | 181.12 | 3.0878 | 63.9267 | 20.2891 | 20.7761 | 19.0186 | 27.3087 | 27.7299
1134 | 11330 | 181.28 | 3.0905 | 63.3123 | 20.4186 | 21.4891 | 20.9287 | 26.8492 | 28.4052
1135 | 11340 | 181.44 | 3.0932 | 64.1077 | 21.0337 | 20.1105 | 21.5982 | 26.8901 | 27.5455
1136 | 11350 | 181.6 | 3.0959 | 63.835 | 20.2153 | 20.1891 | 20.9367 | 27.7559 | 28.3751
1137 | 11360 | 181.76 | 3.0987 | 63.8703 | 20.4115 | 20.4331 | 20.3941 | 27.601 | 27.333
1138 | 11370 | 181.92 | 3.1014 | 64.2143 | 20.5407 | 20.3089 | 21.7876 | 27.109 | 28.0045
1139 | 11380 | 182.08 | 3.1041 | 64.8514 | 19.4682 | 20.4158 | 21.5305 | 27.3424 | 28.2385
1140 | 11390 | 182.24 | 3.1069 | 64.3422 | 20.3515 | 20.3913 | 20.1157 | 27.4326 | 28.7202
1141 | 11400 | 182.4 | 3.1096 | 64.1536 | 21.1296 | 21.2681 | 21.444 | 27.588 | 27.4596
1142 | 11410 | 182.56 | 3.1123 | 64.2299 | 21.0679 | 21.4181 | 21.3009 | 28.1525 | 28.1689
1143 | 11420 | 182.72 | 3.115 | 63.8648 | 18.9366 | 21.1172 | 21.7925 | 27.0762 | 29.8854
1144 | 11430 | 182.88 | 3.1178 | 64.1872 | 19.9353 | 21.374 | 20.6395 | 27.3349 | 29.5368
1145 | 11440 | 183.04 | 3.1205 | 62.8085 | 19.8175 | 20.1363 | 20.6395 | 27.9595 | 28.2596
1146 | 11450 | 183.2 | 3.1232 | 63.7218 | 21.0102 | 20.3363 | 21.8791 | 28.2989 | 28.3183
1147 | 11460 | 183.36 | 3.1259 | 63.5318 | 18.6801 | 20.6696 | 21.3691 | 27.7229 | 28.8975
1148 | 11470 | 183.52 | 3.1287 | 64.9671 | 21.0416 | 21.5146 | 21.6438 | 27.6367 | 27.7245
1149 | 11480 | 183.68 | 3.1314 | 64.1956 | 20.2862 | 21.3731 | 21.9667 | 27.6382 | 29.4119
1150 | 11490 | 183.84 | 3.1341 | 66.9281 | 20.6681 | 21.2283 | 21.1941 | 27.5254 | 28.3351
1151 | 11500 | 184 | 3.1369 | 65.7649 | 20.997 | 21.1497 | 21.7036 | 28.2349 | 30.0737
1152 | 11510 | 184.16 | 3.1396 | 65.7716 | 20.0769 | 21.2529 | 22.0508 | 28.0445 | 28.9733
1153 | 11520 | 184.32 | 3.1423 | 64.3609 | 20.0845 | 20.6899 | 21.3032 | 27.6106 | 28.977
1154 | 11530 | 184.48 | 3.145 | 63.5997 | 20.8266 | 21.0016 | 20.2193 | 27.6687 | 27.639
1155 | 11540 | 184.64 | 3.1478 | 64.3929 | 20.7803 | 21.3812 | 21.0833 | 28.3984 | 28.5045
1156 | 11550 | 184.8 | 3.1505 | 63.5681 | 20.6452 | 21.3139 | 20.728 | 27.7693 | 29.1628
1157 | 11560 | 184.96 | 3.1532 | 63.4903 | 20.5364 | 20.5708 | 21.1606 | 27.9561 | 28.0122
1158 | 11570 | 185.12 | 3.1559 | 64.0318 | 20.5886 | 20.6664 | 20.948 | 27.2032 | 27.8361
1159 | 11580 | 185.28 | 3.1587 | 64.1369 | 20.1841 | 20.9968 | 21.2742 | 27.8596 | 27.4619
1160 | 11590 | 185.44 | 3.1614 | 62.9923 | 19.8034 | 21.6368 | 21.1627 | 28.204 | 29.1595
1161 | 11600 | 185.6 | 3.1641 | 63.0239 | 19.0744 | 21.2946 | 20.4987 | 27.2812 | 28.9163
1162 | 11610 | 185.76 | 3.1669 | 63.3987 | 21.1683 | 20.3356 | 20.9404 | 27.8194 | 27.4204
1163 | 11620 | 185.92 | 3.1696 | 64.0234 | 21.0138 | 21.5023 | 21.3682 | 27.7057 | 27.8403
1164 | 11630 | 186.08 | 3.1723 | 64.7189 | 21.2167 | 20.2764 | 21.2965 | 27.5355 | 27.0562
1165 | 11640 | 186.24 | 3.175 | 63.0864 | 21.3448 | 22.0292 | 22.1139 | 27.7917 | 29.0682
1166 | 11650 | 186.4 | 3.1778 | 64.1749 | 21.0821 | 21.8876 | 22.7459 | 27.8101 | 28.9977
1167 | 11660 | 186.56 | 3.1805 | 63.5061 | 21.6889 | 20.8848 | 21.2905 | 27.8616 | 28.1787
1168 | 11670 | 186.72 | 3.1832 | 64.2563 | 19.8254 | 22.0579 | 21.7055 | 28.7795 | 29.4867
1169 | 11680 | 186.88 | 3.186 | 64.0369 | 20.8103 | 20.712 | 21.4991 | 27.8937 | 28.25
1170 | 11690 | 187.04 | 3.1887 | 64.3358 | 21.2138 | 21.6947 | 20.9029 | 28.3173 | 27.3959
1171 | 11700 | 187.2 | 3.1914 | 63.0603 | 20.0276 | 22.001 | 20.4303 | 28.2174 | 28.6078
1172 | 11710 | 187.36 | 3.1941 | 64.7514 | 20.1466 | 20.9452 | 21.2674 | 28.0875 | 28.6537
1173 | 11720 | 187.52 | 3.1969 | 64.413 | 21.0801 | 21.0775 | 21.2818 | 28.2957 | 28.2083
1174 | 11730 | 187.68 | 3.1996 | 61.4052 | 20.7536 | 21.3931 | 20.9908 | 27.5534 | 27.8753
1175 | 11740 | 187.84 | 3.2023 | 62.7113 | 19.4151 | 21.5292 | 21.0078 | 27.6818 | 28.0215
1176 | 11750 | 188 | 3.205 | 64.7664 | 20.7972 | 20.7318 | 20.4793 | 27.3771 | 27.7355
1177 | 11760 | 188.16 | 3.2078 | 63.3991 | 20.1918 | 21.5183 | 21.3429 | 27.839 | 28.4798
1178 | 11770 | 188.32 | 3.2105 | 61.4952 | 20.0338 | 21.7725 | 21.4133 | 27.5552 | 28.9209
1179 | 11780 | 188.48 | 3.2132 | 61.546 | 20.8241 | 21.0019 | 21.3998 | 27.412 | 28.5195
1180 | 11790 | 188.64 | 3.216 | 62.4131 | 21.375 | 22.0236 | 21.5104 | 27.9617 | 28.2735
1181 | 11800 | 188.8 | 3.2187 | 63.1003 | 21.5869 | 20.246 | 21.2389 | 27.8624 | 27.6634
1182 | 11810 | 188.96 | 3.2214 | 62.0354 | 20.8295 | 20.4642 | 20.6613 | 27.9262 | 28.2763
1183 | 11820 | 189.12 | 3.2241 | 62.4901 | 20.004 | 21.1106 | 19.766 | 27.3822 | 27.921
1184 | 11830 | 189.28 | 3.2269 | 62.8857 | 19.1715 | 21.4362 | 21.0936 | 27.4359 | 29.0326
1185 | 11840 | 189.44 | 3.2296 | 62.6951 | 19.4578 | 20.5905 | 21.4348 | 27.6302 | 28.3656
1186 | 11850 | 189.6 | 3.2323 | 61.0404 | 20.2625 | 21.6218 | 21.6481 | 27.144 | 28.0391
1187 | 11860 | 189.76 | 3.2351 | 61.9494 | 20.3623 | 21.0782 | 21.0647 | 27.2066 | 27.7943
1188 | 11870 | 189.92 | 3.2378 | 62.2166 | 21.2048 | 21.1524 | 21.9132 | 27.4042 | 28.6084
1189 | 11880 | 190.08 | 3.2405 | 62.1025 | 20.7756 | 20.9722 | 22.0551 | 27.5917 | 29.2768
1190 | 11890 | 190.24 | 3.2432 | 62.0821 | 19.7253 | 20.8089 | 19.7328 | 27.0266 | 28.3741
1191 | 11900 | 190.4 | 3.246 | 63.0941 | 21.81 | 20.9271 | 21.6551 | 26.8834 | 28.3658
1192 | 11910 | 190.56 | 3.2487 | 63.6141 | 21.4219 | 21.2506 | 22.2535 | 27.4697 | 28.0918
1193 | 11920 | 190.72 | 3.2514 | 61.2888 | 20.5418 | 21.2449 | 20.6005 | 27.5433 | 27.5127
1194 | 11930 | 190.88 | 3.2541 | 62.0569 | 20.6121 | 20.0186 | 20.8771 | 27.4294 | 27.3286
1195 | 11940 | 191.04 | 3.2569 | 61.9231 | 21.2773 | 19.891 | 19.9916 | 27.2129 | 27.0287
1196 | 11950 | 191.2 | 3.2596 | 61.2559 | 20.743 | 20.0896 | 20.1244 | 27.8797 | 26.8658
1197 | 11960 | 191.36 | 3.2623 | 61.9379 | 20.5888 | 19.9089 | 21.0067 | 27.079 | 27.8681
1198 | 11970 | 191.52 | 3.2651 | 61.5389 | 18.6032 | 20.6721 | 20.0759 | 26.5173 | 27.119
1199 | 11980 | 191.68 | 3.2678 | 61.3713 | 18.9468 | 21.0557 | 20.6311 | 26.0556 | 28.463
1200 | 11990 | 191.84 | 3.2705 | 60.4569 | 20.1869 | 21.0092 | 21.4001 | 27.0265 | 27.0407
1201 | 12000 | 192 | 3.2732 | 61.3369 | 20.7809 | 20.1374 | 20.5798 | 26.6958 | 26.9021
1202 | 12010 | 192.16 | 3.276 | 62.046 | 19.2434 | 21.2133 | 21.883 | 26.9802 | 28.121
1203 | 12020 | 192.32 | 3.2787 | 62.4592 | 20.1995 | 21.1334 | 20.8619 | 26.7352 | 27.7627
1204 | 12030 | 192.48 | 3.2814 | 63.1445 | 19.8821 | 20.4981 | 21.1446 | 26.8432 | 27.6843
1205 | 12040 | 192.64 | 3.2842 | 64.0023 | 21.1082 | 19.9888 | 20.7826 | 26.9312 | 27.1903
1206 | 12050 | 192.8 | 3.2869 | 63.6763 | 19.4784 | 20.5727 | 21.0634 | 27.014 | 27.5344
1207 | 12060 | 192.96 | 3.2896 | 61.3569 | 20.1312 | 21.2447 | 21.6661 | 27.0247 | 28.2424
1208 | 12070 | 193.12 | 3.2923 | 61.4837 | 19.8924 | 20.8981 | 21.3689 | 27.0067 | 27.3406
1209 | 12080 | 193.28 | 3.2951 | 63.1066 | 21.3953 | 20.6216 | 20.4369 | 27.018 | 26.8458
1210 | 12090 | 193.44 | 3.2978 | 60.7365 | 19.5603 | 19.8558 | 20.1606 | 27.0884 | 27.7098
1211 | 12100 | 193.6 | 3.3005 | 61.9177 | 19.5389 | 20.9447 | 20.6148 | 27.27 | 27.4377
1212 | 12110 | 193.76 | 3.3032 | 60.6484 | 19.253 | 19.7634 | 21.2858 | 27.0264 | 27.5338
1213 | 12120 | 193.92 | 3.306 | 61.4806 | 19.7026 | 20.4811 | 21.0872 | 26.9145 | 27.8906
1214 | 12130 | 194.08 | 3.3087 | 62.3529 | 20.4313 | 19.8225 | 20.8491 | 26.9936 | 26.5849
1215 | 12140 | 194.24 | 3.3114 | 62.4418 | 20.6063 | 20.9988 | 19.8648 | 25.8199 | 27.5669
1216 | 12150 | 194.4 | 3.3142 | 61.668 | 19.1284 | 21.1791 | 20.4045 | 26.9968 | 25.9618
1217 | 12160 | 194.56 | 3.3169 | 61.3464 | 19.258 | 20.4975 | 19.8949 | 27.2191 | 27.4229
1218 | 12170 | 194.72 | 3.3196 | 61.947 | 19.3341 | 20.5724 | 20.3425 | 26.98 | 26.6262
1219 | 12180 | 194.88 | 3.3223 | 61.836 | 19.7834 | 20.8006 | 19.9903 | 26.7689 | 26.8102
1220 | 12190 | 195.04 | 3.3251 | 62.5964 | 20.429 | 20.4103 | 21.3465 | 26.304 | 26.7299
1221 | 12200 | 195.2 | 3.3278 | 61.7069 | 19.9154 | 20.831 | 20.7521 | 27.0454 | 26.6559
1222 | 12210 | 195.36 | 3.3305 | 61.1768 | 20.6036 | 20.4029 | 20.1912 | 26.2028 | 26.8823
1223 | 12220 | 195.52 | 3.3332 | 61.6887 | 18.3961 | 19.9571 | 20.1155 | 26.6231 | 27.5864
1224 | 12230 | 195.68 | 3.336 | 61.5959 | 18.9793 | 20.2249 | 20.2811 | 26.5537 | 27.1083
1225 | 12240 | 195.84 | 3.3387 | 61.2926 | 19.1128 | 21.0859 | 20.5561 | 26.5203 | 27.739
1226 | 12250 | 196 | 3.3414 | 62.5901 | 19.3102 | 20.751 | 20.7719 | 26.3737 | 28.1409
1227 | 12260 | 196.16 | 3.3442 | 61.7558 | 20.1709 | 20.9802 | 20.9127 | 26.5382 | 26.4872
1228 | 12270 | 196.32 | 3.3469 | 62.9008 | 21.3065 | 18.9843 | 20.2505 | 26.0904 | 27.9035
1229 | 12280 | 196.48 | 3.3496 | 63.5212 | 19.916 | 20.8227 | 20.5047 | 26.4594 | 28.425
1230 | 12290 | 196.64 | 3.3523 | 63.5925 | 20.5333 | 20.7349 | 21.4501 | 26.4008 | 27.2917
1231 | 12300 | 196.8 | 3.3551 | 64.1365 | 20.9432 | 20.7493 | 20.9611 | 26.6921 | 27.6336
1232 | 12310 | 196.96 | 3.3578 | 61.7526 | 20.204 | 21.3817 | 21.2652 | 27.4105 | 27.6921
1233 | 12320 | 197.12 | 3.3605 | 62.146 | 20.1241 | 21.3778 | 20.7951 | 27.0781 | 27.4596
1234 | 12330 | 197.28 | 3.3633 | 61.2891 | 21.1211 | 20.9941 | 21.2917 | 26.8036 | 26.6714
1235 | 12340 | 197.44 | 3.366 | 61.894 | 19.4905 | 20.9125 | 21.1113 | 26.8585 | 26.7172
1236 | 12350 | 197.6 | 3.3687 | 63.2971 | 21.0513 | 20.3201 | 19.8589 | 26.7131 | 27.2258
1237 | 12360 | 197.76 | 3.3714 | 62.5054 | 20.502 | 21.2454 | 20.5002 | 26.832 | 26.5279
1238 | 12370 | 197.92 | 3.3742 | 62.1916 | 19.2178 | 21.3038 | 20.5267 | 25.6809 | 26.4123
1239 | 12380 | 198.08 | 3.3769 | 61.6945 | 20.835 | 19.9145 | 20.1721 | 26.161 | 26.291
1240 | 12390 | 198.24 | 3.3796 | 60.5447 | 20.2421 | 19.1097 | 20.4714 | 26.6573 | 25.7889
1241 | 12400 | 198.4 | 3.3823 | 60.8747 | 19.3288 | 20.5935 | 20.7149 | 26.0723 | 27.3074
1242 | 12410 | 198.56 | 3.3851 | 60.6256 | 20.8432 | 19.5047 | 19.9629 | 25.9472 | 26.405
1243 | 12420 | 198.72 | 3.3878 | 62.4059 | 19.3057 | 21.0112 | 20.1798 | 27.0852 | 27.5319
1244 | 12430 | 198.88 | 3.3905 | 63.5345 | 20.3892 | 21.3088 | 20.7925 | 26.9561 | 27.8584
1245 | 12440 | 199.04 | 3.3933 | 61.2503 | 19.8556 | 20.901 | 22.084 | 26.9275 | 26.7458
1246 | 12450 | 199.2 | 3.396 | 60.7687 | 19.7171 | 20.8734 | 22.1731 | 27.521 | 27.7455
1247 | 12460 | 199.36 | 3.3987 | 59.9328 | 19.739 | 21.4721 | 21.1489 | 26.9463 | 27.2598
1248 | 12470 | 199.52 | 3.4014 | 60.6903 | 19.6987 | 20.3639 | 20.0064 | 26.5898 | 27.4778
1249 | 12480 | 199.68 | 3.4042 | 60.9854 | 19.2112 | 20.774 | 20.327 | 25.6471 | 27.0864
1250 | 12490 | 199.84 | 3.4069 | 61.0412 | 20.238 | 20.3034 | 19.7734 | 26.8658 | 27.1354
1251 | 12500 | 200 | 3.4096 | 61.0421 | 20.9655 | 19.3578 | 19.2075 | 26.2328 | 26.294
1252 | 12510 | 200.16 | 3.4124 | 61.6286 | 20.5733 | 21.1173 | 22.4212 | 27.4078 | 27.7634
1253 | 12520 | 200.32 | 3.4151 | 61.3268 | 19.9468 | 21.0439 | 20.2505 | 26.5509 | 28.0293
1254 | 12530 | 200.48 | 3.4178 | 60.4201 | 18.5036 | 20.0559 | 20.4803 | 26.7735 | 27.6527
1255 | 12540 | 200.64 | 3.4205 | 59.2831 | 19.9498 | 20.2831 | 21.6845 | 27.0581 | 25.8529
1256 | 12550 | 200.8 | 3.4233 | 60.9971 | 21.1719 | 21.2685 | 21.0845 | 26.6016 | 27.1145
1257 | 12560 | 200.96 | 3.426 | 58.7626 | 19.4075 | 20.2522 | 21.7634 | 27.5695 | 27.2646
1258 | 12570 | 201.12 | 3.4287 | 59.9227 | 20.6288 | 19.6919 | 19.8976 | 26.8987 | 27.4697
1259 | 12580 | 201.28 | 3.4314 | 59.7269 | 20.9036 | 21.2308 | 20.5139 | 26.3262 | 25.6496
1260 | 12590 | 201.44 | 3.4342 | 59.8614 | 19.011 | 20.3107 | 20.6054 | 26.0382 | 26.4009
1261 | 12600 | 201.6 | 3.4369 | 60.0598 | 20.0177 | 20.9919 | 20.9758 | 26.0107 | 26.959
1262 | 12610 | 201.76 | 3.4396 | 58.7471 | 19.3018 | 20.1039 | 18.6532 | 25.9066 | 27.0384
1263 | 12620 | 201.92 | 3.4424 | 59.2547 | 19.3945 | 20.3952 | 20.8158 | 26.1275 | 25.6856
1264 | 12630 | 202.08 | 3.4451 | 61.7577 | 20.4072 | 20.7705 | 20.4166 | 25.6877 | 26.8035
1265 | 12640 | 202.24 | 3.4478 | 61.4256 | 19.6631 | 20.9403 | 20.4347 | 26.9054 | 26.695
1266 | 12650 | 202.4 | 3.4505 | 59.7563 | 18.644 | 20.949 | 21.1241 | 26.6388 | 25.5296
1267 | 12660 | 202.56 | 3.4533 | 61.0177 | 19.2752 | 21.2533 | 20.2109 | 26.476 | 27.0301
1268 | 12670 | 202.72 | 3.456 | 61.9449 | 20.6062 | 21.329 | 20.693 | 25.9405 | 26.7206
1269 | 12680 | 202.88 | 3.4587 | 61.3321 | 21.4945 | 20.914 | 20.3677 | 26.4409 | 27.3041
1270 | 12690 | 203.04 | 3.4615 | 61.5643 | 20.241 | 21.8598 | 21.8877 | 26.5295 | 26.4195
1271 | 12700 | 203.2 | 3.4642 | 63.779 | 20.6008 | 21.3292 | 20.9177 | 26.1774 | 27.3745
1272 | 12710 | 203.36 | 3.4669 | 61.285 | 20.6661 | 20.1116 | 19.8907 | 27.0718 | 28.7022
1273 | 12720 | 203.52 | 3.4696 | 59.3132 | 20.2116 | 21.4046 | 20.1003 | 26.5617 | 28.0478
1274 | 12730 | 203.68 | 3.4724 | 61.0128 | 18.871 | 20.4456 | 20.5757 | 26.9311 | 25.641
1275 | 12740 | 203.84 | 3.4751 | 60.9291 | 19.6233 | 20.6366 | 20.2214 | 26.1249 | 26.7749
1276 | 12750 | 204 | 3.4778 | 58.3563 | 19.6652 | 20.5433 | 20.222 | 26.0005 | 26.3007
1277 | 12760 | 204.16 | 3.4805 | 58.9635 | 19.3763 | 20.1113 | 20.8136 | 26.1933 | 25.4019
1278 | 12770 | 204.32 | 3.4833 | 60.3337 | 18.7957 | 20.1964 | 19.8122 | 25.7114 | 26.6632
1279 | 12780 | 204.48 | 3.486 | 60.4223 | 20.8085 | 19.9398 | 19.9626 | 26.4243 | 26.3918
1280 | 12790 | 204.64 | 3.4887 | 59.1413 | 19.3224 | 20.9026 | 20.4414 | 26.3643 | 25.7628
1281 | 12800 | 204.8 | 3.4915 | 57.8491 | 18.3681 | 19.7987 | 20.3618 | 25.2279 | 25.5723
1282 | 12810 | 204.96 | 3.4942 | 59.1097 | 19.6388 | 20.2466 | 18.7069 | 25.3813 | 25.6793
1283 | 12820 | 205.12 | 3.4969 | 57.3937 | 19.5595 | 19.4009 | 19.3365 | 25.0364 | 26.8124
1284 | 12830 | 205.28 | 3.4996 | 59.282 | 19.7666 | 20.6789 | 19.758 | 25.1717 | 25.3709
1285 | 12840 | 205.44 | 3.5024 | 58.5657 | 19.2252 | 20.6583 | 20.8571 | 25.4961 | 25.6255
1286 | 12850 | 205.6 | 3.5051 | 58.5177 | 18.9089 | 20.0096 | 20.4978 | 25.4891 | 25.7948
1287 | 12860 | 205.76 | 3.5078 | 59.123 | 18.7877 | 19.8985 | 19.7419 | 25.9026 | 25.3788
1288 | 12870 | 205.92 | 3.5105 | 57.2277 | 19.232 | 19.5085 | 18.8352 | 25.5717 | 26.2884
1289 | 12880 | 206.08 | 3.5133 | 57.3926 | 19.0495 | 19.459 | 19.0421 | 24.3568 | 26.3477
1290 | 12890 | 206.24 | 3.516 | 56.0407 | 20.0917 | 19.6935 | 18.4799 | 24.5031 | 25.7129
1291 | 12900 | 206.4 | 3.5187 | 58.2354 | 18.9475 | 19.4801 | 18.6341 | 24.9567 | 24.412
1292 | 12910 | 206.56 | 3.5215 | 58.8422 | 20.3425 | 19.6218 | 18.9365 | 25.1389 | 26.0501
1293 | 12920 | 206.72 | 3.5242 | 59.5016 | 19.7063 | 20.4379 | 21.6306 | 25.6913 | 25.595
1294 | 12930 | 206.88 | 3.5269 | 59.1237 | 19.53 | 21.2878 | 19.7765 | 25.3879 | 26.1835
1295 | 12940 | 207.04 | 3.5296 | 59.1419 | 19.0225 | 19.2745 | 19.1733 | 25.5138 | 25.9452
1296 | 12950 | 207.2 | 3.5324 | 58.4727 | 19.167 | 19.6718 | 19.7975 | 26.2374 | 25.9284
1297 | 12960 | 207.36 | 3.5351 | 58.6094 | 20.0676 | 20.4188 | 19.5341 | 25.8334 | 24.2505
1298 | 12970 | 207.52 | 3.5378 | 61.3197 | 18.9941 | 21 | 19.1508 | 26.0161 | 25.706
1299 | 12980 | 207.68 | 3.5406 | 60.8944 | 19.7243 | 19.8165 | 19.8568 | 26.0672 | 27.4296
1300 | 12990 | 207.84 | 3.5433 | 59.9978 | 19.2885 | 20.5956 | 20.9909 | 26.102 | 26.5519
1301 | 13000 | 208 | 3.546 | 59.6718 | 19.9361 | 21.191 | 21.5274 | 26.0244 | 26.805
1302 | 13010 | 208.16 | 3.5487 | 60.636 | 19.8737 | 21.0346 | 20.5733 | 25.5616 | 27.8719
1303 | 13020 | 208.32 | 3.5515 | 60.2291 | 20.6029 | 20.4821 | 21.2143 | 25.8216 | 26.0623
1304 | 13030 | 208.48 | 3.5542 | 60.9082 | 19.6994 | 20.9296 | 21.6693 | 26.0977 | 25.1495
1305 | 13040 | 208.64 | 3.5569 | 60.6634 | 18.3104 | 19.9538 | 20.1486 | 26.5788 | 26.5199
1306 | 13050 | 208.8 | 3.5596 | 59.374 | 19.7188 | 19.398 | 20.8348 | 25.7753 | 25.6173
1307 | 13060 | 208.96 | 3.5624 | 57.7373 | 18.5985 | 20.4623 | 20.4469 | 25.7154 | 26.5532
1308 | 13070 | 209.12 | 3.5651 | 57.1443 | 19.1869 | 19.8851 | 19.6492 | 25.7911 | 24.6318
1309 | 13080 | 209.28 | 3.5678 | 58.4163 | 19.3719 | 20.6548 | 19.3749 | 25.6929 | 25.8607
1310 | 13090 | 209.44 | 3.5706 | 54.4961 | 17.9323 | 19.4748 | 19.6345 | 24.6543 | 26.0855
1311 | 13100 | 209.6 | 3.5733 | 54.9226 | 17.9747 | 18.5837 | 18.1997 | 24.3301 | 24.1467
1312 | 13110 | 209.76 | 3.576 | 55.9878 | 18.4271 | 18.4893 | 18.132 | 24.2518 | 24.1812
1313 | 13120 | 209.92 | 3.5787 | 56.6168 | 19.3131 | 18.0969 | 20.1441 | 24.4126 | 24.7547
1314 | 13130 | 210.08 | 3.5815 | 56.9234 | 19.2544 | 18.6771 | 18.5128 | 24.814 | 24.6015
1315 | 13140 | 210.24 | 3.5842 | 55.5703 | 19.3061 | 18.0679 | 18.6589 | 25.7016 | 24.2098
1316 | 13150 | 210.4 | 3.5869 | 55.4301 | 18.2643 | 18.2489 | 18.3713 | 23.6714 | 24.6117
1317 | 13160 | 210.56 | 3.5897 | 55.6337 | 17.8564 | 19.278 | 18.0151 | 24.88 | 25.3592
1318 | 13170 | 210.72 | 3.5924 | 54.8053 | 17.7583 | 19.0262 | 20.1417 | 24.7992 | 25.699
1319 | 13180 | 210.88 | 3.5951 | 55.9542 | 18.0001 | 20.2019 | 19.669 | 24.4414 | 26.0146
1320 | 13190 | 211.04 | 3.5978 | 56.825 | 17.8854 | 19.7515 | 18.888 | 24.7579 | 26.4229
1321 | 13200 | 211.2 | 3.6006 | 55.7559 | 18.7114 | 18.5324 | 18.6748 | 24.4686 | 24.7658
1322 | 13210 | 211.36 | 3.6033 | 56.9745 | 18.8897 | 20.208 | 19.0899 | 24.9218 | 25.4048
1323 | 13220 | 211.52 | 3.606 | 54.656 | 17.6571 | 19.1122 | 19.3802 | 24.1589 | 25.5805
1324 | 13230 | 211.68 | 3.6087 | 57.0846 | 18.8208 | 18.757 | 18.7988 | 23.95 | 25.311
1325 | 13240 | 211.84 | 3.6115 | 54.9096 | 18.6733 | 19.7593 | 19.3899 | 24.2461 | 25.1612
1326 | 13250 | 212 | 3.6142 | 55.7337 | 17.2247 | 19.873 | 19.5677 | 24.0066 | 25.4981
1327 | 13260 | 212.16 | 3.6169 | 57.947 | 19.5989 | 19.1511 | 18.3348 | 24.2503 | 23.9754
1328 | 13270 | 212.32 | 3.6197 | 56.3899 | 18.8682 | 20.0062 | 19.5813 | 25.006 | 25.9078
1329 | 13280 | 212.48 | 3.6224 | 56.6236 | 17.9625 | 18.5645 | 18.5533 | 24.1979 | 25.4604
1330 | 13290 | 212.64 | 3.6251 | 57.0113 | 19.2077 | 18.9057 | 19.5002 | 24.6774 | 23.6848
1331 | 13300 | 212.8 | 3.6278 | 57.3451 | 19.7443 | 18.4217 | 20.2041 | 23.8976 | 24.8623
1332 | 13310 | 212.96 | 3.6306 | 55.7203 | 18.2616 | 19.8654 | 17.7182 | 24.0048 | 26.0634
1333 | 13320 | 213.12 | 3.6333 | 56.0724 | 18.1632 | 19.303 | 18.3888 | 23.7593 | 25.6966
1334 | 13330 | 213.28 | 3.636 | 57.7772 | 20.1853 | 19.6632 | 19.2925 | 24.2586 | 25.8142
1335 | 13340 | 213.44 | 3.6388 | 57.9621 | 18.8842 | 20.905 | 19.7662 | 25.2433 | 26.868
1336 | 13350 | 213.6 | 3.6415 | 57.3664 | 19.1441 | 18.8242 | 19.1744 | 24.9927 | 25.5753
1337 | 13360 | 213.76 | 3.6442 | 57.1338 | 19.0943 | 19.6107 | 19.9795 | 24.5195 | 25.7757
1338 | 13370 | 213.92 | 3.6469 | 57.8328 | 19.3555 | 19.9165 | 19.7109 | 24.7911 | 25.6894
1339 | 13380 | 214.08 | 3.6497 | 58.7827 | 17.9269 | 20.6064 | 19.5025 | 25.5021 | 26.9217
1340 | 13390 | 214.24 | 3.6524 | 58.6041 | 18.1193 | 20.2137 | 19.7142 | 24.936 | 26.1431
1341 | 13400 | 214.4 | 3.6551 | 59.2146 | 20.3389 | 19.9339 | 19.4771 | 25.5106 | 25.7274
1342 | 13410 | 214.56 | 3.6578 | 59.0452 | 19.3823 | 19.9204 | 20.4349 | 25.254 | 25.4238
1343 | 13420 | 214.72 | 3.6606 | 58.4 | 19.6178 | 19.2715 | 18.8716 | 25.0285 | 26.1679
1344 | 13430 | 214.88 | 3.6633 | 57.5545 | 20.4917 | 19.8423 | 18.9415 | 24.6779 | 25.2356
1345 | 13440 | 215.04 | 3.666 | 56.7307 | 19.4629 | 20.7487 | 20.6054 | 25.1804 | 26.6405
1346 | 13450 | 215.2 | 3.6688 | 56.8653 | 18.7276 | 19.7449 | 19.4303 | 25.3378 | 25.3657
1347 | 13460 | 215.36 | 3.6715 | 57.5992 | 19.4606 | 19.382 | 19.3312 | 25.3128 | 24.4907
1348 | 13470 | 215.52 | 3.6742 | 57.7915 | 20.1743 | 19.7347 | 20.194 | 25.2429 | 26.6583
1349 | 13480 | 215.68 | 3.6769 | 58.6209 | 19.4001 | 21.022 | 19.0426 | 25.0347 | 26.9467
1350 | 13490 | 215.84 | 3.6797 | 56.6076 | 17.8284 | 19.1843 | 18.7888 | 24.8969 | 26.0006
1351 | 13500 | 216 | 3.6824 | 55.2351 | 18.9923 | 18.8107 | 19.1661 | 24.5744 | 24.9949
1352 | 13510 | 216.16 | 3.6851 | 55.6759 | 18.5702 | 20.4889 | 19.1194 | 24.3668 | 25.1548
1353 | 13520 | 216.32 | 3.6879 | 56.333 | 18.3977 | 19.9022 | 18.9958 | 24.3677 | 25.1825
1354 | 13530 | 216.48 | 3.6906 | 57.3706 | 18.0053 | 19.8558 | 18.7725 | 24.4899 | 25.3668
1355 | 13540 | 216.64 | 3.6933 | 57.8283 | 19.564 | 19.092 | 19.4212 | 24.9691 | 25.5267
1356 | 13550 | 216.8 | 3.696 | 57.8998 | 19.2188 | 20.5431 | 20.9448 | 24.6413 | 27.3855
1357 | 13560 | 216.96 | 3.6988 | 56.8787 | 17.8851 | 19.9803 | 18.8683 | 24.8263 | 25.9068
1358 | 13570 | 217.12 | 3.7015 | 57.3906 | 19.1922 | 20.1231 | 20.2637 | 24.9507 | 25.3541
1359 | 13580 | 217.28 | 3.7042 | 55.4904 | 18.8152 | 20.3851 | 20.2408 | 25.0116 | 25.6962
1360 | 13590 | 217.44 | 3.7069 | 56.9401 | 18.0384 | 19.558 | 19.1805 | 24.3044 | 25.4022
1361 | 13600 | 217.6 | 3.7097 | 57.8229 | 19.3343 | 18.873 | 19.2195 | 24.6226 | 25.6303
1362 | 13610 | 217.76 | 3.7124 | 58.1539 | 19.6714 | 18.8374 | 19.6971 | 25.0946 | 25.5578
1363 | 13620 | 217.92 | 3.7151 | 58.2896 | 19.929 | 19.5246 | 19.331 | 24.8207 | 25.5582
1364 | 13630 | 218.08 | 3.7179 | 57.3489 | 19.7083 | 18.7963 | 19.255 | 24.7171 | 24.0397
1365 | 13640 | 218.24 | 3.7206 | 56.4385 | 18.5137 | 19.5329 | 20.0858 | 24.7205 | 26.3128
1366 | 13650 | 218.4 | 3.7233 | 56.8418 | 19.2387 | 20.1521 | 19.8284 | 24.3379 | 25.4631
1367 | 13660 | 218.56 | 3.726 | 57.1324 | 18.7975 | 19.1965 | 20.1069 | 24.4048 | 25.6802
1368 | 13670 | 218.72 | 3.7288 | 55.8612 | 19.083 | 20.0458 | 20.0807 | 24.6415 | 25.5195
1369 | 13680 | 218.88 | 3.7315 | 55.3191 | 17.9946 | 19.0398 | 18.4785 | 23.739 | 23.9688
1370 | 13690 | 219.04 | 3.7342 | 56.14 | 19.3527 | 19.3821 | 18.5355 | 24.6542 | 24.7775
1371 | 13700 | 219.2 | 3.7369 | 55.0132 | 19.0648 | 19.5468 | 19.1011 | 24.686 | 25.2363
1372 | 13710 | 219.36 | 3.7397 | 56.8417 | 18.6565 | 20.5612 | 19.2364 | 25.0483 | 25.5659
1373 | 13720 | 219.52 | 3.7424 | 56.4671 | 19.1074 | 20.004 | 19.9486 | 24.8059 | 25.107
1374 | 13730 | 219.68 | 3.7451 | 54.8347 | 18.6047 | 19.6138 | 19.8407 | 24.951 | 25.7644
1375 | 13740 | 219.84 | 3.7479 | 55.2193 | 18.6336 | 18.1323 | 18.3637 | 24.0499 | 24.7041
1376 | 13750 | 220 | 3.7506 | 53.4692 | 19.2115 | 18.7834 | 19.2402 | 23.9524 | 24.5211
1377 | 13760 | 220.16 | 3.7533 | 56.0417 | 18.6976 | 19.677 | 18.2211 | 23.737 | 25.124
1378 | 13770 | 220.32 | 3.756 | 55.8442 | 17.9793 | 20.0827 | 19.3004 | 23.7793 | 25.659
1379 | 13780 | 220.48 | 3.7588 | 55.0219 | 18.3467 | 18.9669 | 19.5521 | 23.8538 | 25.4173
1380 | 13790 | 220.64 | 3.7615 | 54.137 | 18.9105 | 17.5113 | 18.4599 | 23.4657 | 23.7437
1381 | 13800 | 220.8 | 3.7642 | 53.9456 | 18.4578 | 19.0032 | 18.2164 | 23.2366 | 24.9047
1382 | 13810 | 220.96 | 3.767 | 54.8409 | 17.2942 | 19.9427 | 19.6115 | 23.628 | 24.7716
1383 | 13820 | 221.12 | 3.7697 | 56.1882 | 17.7892 | 18.6487 | 17.6995 | 24.2258 | 23.1698
1384 | 13830 | 221.28 | 3.7724 | 56.2322 | 18.7408 | 17.7794 | 17.6894 | 23.9255 | 24.0216
1385 | 13840 | 221.44 | 3.7751 | 56.3531 | 17.3917 | 18.9526 | 18.2654 | 23.6737 | 23.3887
1386 | 13850 | 221.6 | 3.7779 | 54.7306 | 19.0095 | 18.9088 | 19.1282 | 23.3306 | 24.553
1387 | 13860 | 221.76 | 3.7806 | 55.4485 | 19.3916 | 18.9636 | 17.6759 | 23.9961 | 24.3125
1388 | 13870 | 221.92 | 3.7833 | 56.1011 | 19.8248 | 19.7309 | 19.6904 | 24.0175 | 25.5425
1389 | 13880 | 222.08 | 3.786 | 54.1862 | 18.6664 | 18.2887 | 19.0372 | 23.8124 | 25.1009
1390 | 13890 | 222.24 | 3.7888 | 55.5584 | 19.274 | 18.3956 | 18.958 | 23.263 | 25.5866
1391 | 13900 | 222.4 | 3.7915 | 55.9787 | 18.22 | 19.4633 | 18.5596 | 23.9626 | 23.4634
1392 | 13910 | 222.56 | 3.7942 | 57.2866 | 19.4911 | 20.2779 | 18.1099 | 23.4925 | 25.088
1393 | 13920 | 222.72 | 3.797 | 56.8196 | 19.588 | 20.181 | 19.2034 | 24.0236 | 25.7579
1394 | 13930 | 222.88 | 3.7997 | 55.7894 | 19.2916 | 18.7307 | 19.0266 | 24.8224 | 25.2323
1395 | 13940 | 223.04 | 3.8024 | 57.4749 | 18.3959 | 20.9971 | 19.9371 | 24.3516 | 24.4132
1396 | 13950 | 223.2 | 3.8051 | 56.8001 | 19.4983 | 20.3063 | 20.1027 | 25.1927 | 23.3749
1397 | 13960 | 223.36 | 3.8079 | 57.2683 | 18.7784 | 20.4733 | 19.0544 | 24.9068 | 24.0318
1398 | 13970 | 223.52 | 3.8106 | 55.3893 | 17.682 | 18.7641 | 19.1329 | 24.3651 | 24.6968
1399 | 13980 | 223.68 | 3.8133 | 55.5472 | 18.8253 | 18.3536 | 18.6867 | 24.108 | 24.3116
1400 | 13990 | 223.84 | 3.8161 | 54.6956 | 18.3662 | 19.742 | 19.2088 | 23.951 | 24.1065
1401 | 14000 | 224 | 3.8188 | 56.1771 | 17.8691 | 20.0195 | 18.7138 | 23.6739 | 22.8457
1402 | 14010 | 224.16 | 3.8215 | 55.8999 | 17.9625 | 19.5783 | 18.7343 | 23.4992 | 23.3014
1403 | 14020 | 224.32 | 3.8242 | 56.7084 | 19.1715 | 20.1222 | 18.534 | 24.2198 | 22.8431
1404 | 14030 | 224.48 | 3.827 | 56.2408 | 19.5231 | 19.314 | 18.8745 | 23.7669 | 25.1131
1405 | 14040 | 224.64 | 3.8297 | 57.7594 | 19.7462 | 20.2029 | 19.441 | 24.2378 | 23.6477
1406 | 14050 | 224.8 | 3.8324 | 55.5149 | 18.1701 | 19.6899 | 19.1114 | 23.9381 | 23.9422
1407 | 14060 | 224.96 | 3.8351 | 55.4806 | 18.9337 | 18.7904 | 18.444 | 23.4529 | 24.8769
1408 | 14070 | 225.12 | 3.8379 | 55.1729 | 18.8443 | 17.4141 | 18.3154 | 23.4614 | 24.4286
1409 | 14080 | 225.28 | 3.8406 | 54.8112 | 19.3654 | 18.4835 | 18.1995 | 24.2698 | 25.0701
1410 | 14090 | 225.44 | 3.8433 | 55.3335 | 19.5589 | 19.2562 | 19.5614 | 23.9207 | 24.5204
1411 | 14100 | 225.6 | 3.8461 | 55.8749 | 18.4979 | 20.232 | 18.3025 | 24.1145 | 23.1866
1412 | 14110 | 225.76 | 3.8488 | 57.6033 | 19.0164 | 19.7219 | 19.7764 | 23.9412 | 23.8742
1413 | 14120 | 225.92 | 3.8515 | 56.7168 | 19.1489 | 19.7448 | 19.0164 | 23.7902 | 23.684
1414 | 14130 | 226.08 | 3.8542 | 56.4072 | 18.1099 | 19.625 | 18.215 | 24.1378 | 23.3196
1415 | 14140 | 226.24 | 3.857 | 56.1593 | 17.3824 | 19.1746 | 17.6168 | 24.1266 | 23.7767
1416 | 14150 | 226.4 | 3.8597 | 55.4303 | 19.2301 | 18.8241 | 18.6576 | 24.0453 | 25.2114
1417 | 14160 | 226.56 | 3.8624 | 55.4532 | 19.329 | 19.8465 | 17.8766 | 24.0937 | 24.2308
1418 | 14170 | 226.72 | 3.8652 | 55.0039 | 19.333 | 19.7371 | 19.8001 | 23.6792 | 23.7915
1419 | 14180 | 226.88 | 3.8679 | 56.0573 | 18.6213 | 18.3678 | 17.9728 | 23.3886 | 25.5721
1420 | 14190 | 227.04 | 3.8706 | 56.079 | 18.2273 | 18.203 | 17.6588 | 23.6569 | 23.9317
1421 | 14200 | 227.2 | 3.8733 | 56.2636 | 19.3766 | 19.5924 | 19.7643 | 24.2599 | 25.0236
1422 | 14210 | 227.36 | 3.8761 | 54.4116 | 18.2567 | 19.5741 | 19.6558 | 24.0259 | 23.5932
1423 | 14220 | 227.52 | 3.8788 | 54.0318 | 17.305 | 19.5886 | 18.9414 | 23.2692 | 23.2106
1424 | 14230 | 227.68 | 3.8815 | 53.8838 | 18.9448 | 18.7489 | 17.8034 | 23.2018 | 23.6115
1425 | 14240 | 227.84 | 3.8842 | 54.6577 | 17.635 | 18.7048 | 18.6663 | 23.5252 | 22.9864
1426 | 14250 | 228 | 3.887 | 54.2841 | 17.7698 | 19.3011 | 18.0392 | 23.9001 | 22.5897
1427 | 14260 | 228.16 | 3.8897 | 56.1498 | 18.4132 | 19.9827 | 18.5386 | 23.5792 | 23.4172
1428 | 14270 | 228.32 | 3.8924 | 54.2911 | 19.0211 | 19.1879 | 17.6495 | 23.4893 | 24.4848
1429 | 14280 | 228.48 | 3.8952 | 54.2232 | 18.1748 | 18.8812 | 17.1376 | 23.1792 | 23.7654
1430 | 14290 | 228.64 | 3.8979 | 56.2958 | 18.4037 | 19.3087 | 18.9977 | 23.3046 | 22.9508
1431 | 14300 | 228.8 | 3.9006 | 55.911 | 18.042 | 19.8768 | 18.0185 | 23.0772 | 23.5524
1432 | 14310 | 228.96 | 3.9033 | 53.8286 | 19.3048 | 19.9559 | 19.0012 | 23.037 | 24.3602
1433 | 14320 | 229.12 | 3.9061 | 55.7808 | 17.5169 | 19.2735 | 17.2867 | 23.6727 | 23.884
1434 | 14330 | 229.28 | 3.9088 | 55.1661 | 18.0697 | 18.6206 | 16.5318 | 23.3648 | 23.7768
1435 | 14340 | 229.44 | 3.9115 | 54.3066 | 17.6811 | 18.7874 | 18.3036 | 23.4002 | 22.8808
1436 | 14350 | 229.6 | 3.9142 | 54.8877 | 18.7627 | 18.6221 | 17.6808 | 22.4118 | 23.2713
1437 | 14360 | 229.76 | 3.917 | 54.7972 | 18.5139 | 20.0427 | 18.0341 | 23.2239 | 23.2591
1438 | 14370 | 229.92 | 3.9197 | 55.5549 | 19.5515 | 19.1657 | 17.4505 | 22.819 | 23.1163
1439 | 14380 | 230.08 | 3.9224 | 55.4476 | 19.4726 | 18.6083 | 18.474 | 22.846 | 23.9941
1440 | 14390 | 230.24 | 3.9252 | 54.401 | 17.34 | 18.7522 | 17.0994 | 23.2176 | 23.4466
1441 | 14400 | 230.4 | 3.9279 | 53.52 | 18.9965 | 17.1219 | 17.8034 | 22.7786 | 24.3439
1442 | 14410 | 230.56 | 3.9306 | 54.6276 | 18.6392 | 19.4582 | 16.8552 | 22.9046 | 22.7782
1443 | 14420 | 230.72 | 3.9333 | 53.9448 | 18.3274 | 19.2056 | 17.6007 | 23.5347 | 23.0728
1444 | 14430 | 230.88 | 3.9361 | 54.9745 | 18.5493 | 18.4234 | 16.3991 | 22.6018 | 24.2693
1445 | 14440 | 231.04 | 3.9388 | 54.4674 | 18.1406 | 18.2526 | 17.681 | 23.0861 | 24.1074
1446 | 14450 | 231.2 | 3.9415 | 54.0042 | 19.0203 | 18.8385 | 17.6624 | 22.3543 | 23.7107
1447 | 14460 | 231.36 | 3.9443 | 54.87 | 18.4223 | 18.9748 | 17.8844 | 22.6956 | 22.955
1448 | 14470 | 231.52 | 3.947 | 56.4618 | 18.4348 | 19.6105 | 17.0791 | 23.0618 | 22.0618
1449 | 14480 | 231.68 | 3.9497 | 54.9132 | 17.8609 | 19.393 | 16.586 | 22.7231 | 24.0741
1450 | 14490 | 231.84 | 3.9524 | 56.5416 | 18.7268 | 19.5314 | 17.5402 | 22.8724 | 22.9718
1451 | 14500 | 232 | 3.9552 | 57.0848 | 18.9931 | 18.6657 | 17.8205 | 22.801 | 24.1974
1452 | 14510 | 232.16 | 3.9579 | 54.6528 | 18.3906 | 19.4265 | 17.9023 | 23.3604 | 24.3029
1453 | 14520 | 232.32 | 3.9606 | 54.9965 | 18.6734 | 19.6315 | 17.5519 | 23.5288 | 21.9729
1454 | 14530 | 232.48 | 3.9633 | 54.9516 | 17.9924 | 18.5072 | 16.8475 | 23.3569 | 23.3693
1455 | 14540 | 232.64 | 3.9661 | 56.261 | 18.539 | 18.2756 | 16.9192 | 23.6638 | 23.9189
1456 | 14550 | 232.8 | 3.9688 | 55.4812 | 18.7977 | 18.8034 | 17.9046 | 23.1182 | 22.2786
1457 | 14560 | 232.96 | 3.9715 | 57.077 | 18.7773 | 18.9729 | 17.4938 | 23.1661 | 23.3278
1458 | 14570 | 233.12 | 3.9743 | 55.921 | 18.5055 | 18.2972 | 17.4003 | 23.5943 | 24.2124
1459 | 14580 | 233.28 | 3.977 | 57.238 | 18.12 | 18.717 | 18.7723 | 22.7675 | 23.7895
1460 | 14590 | 233.44 | 3.9797 | 56.6069 | 19.7157 | 19.3928 | 17.4384 | 23.7906 | 24.8192
1461 | 14600 | 233.6 | 3.9824 | 55.4039 | 19.5558 | 19.8622 | 17.8597 | 23.7031 | 23.6699
1462 | 14610 | 233.76 | 3.9852 | 55.6482 | 17.5263 | 18.7167 | 16.3956 | 23.3626 | 23.1892
1463 | 14620 | 233.92 | 3.9879 | 55.5204 | 19.3423 | 18.7857 | 17.3574 | 23.2026 | 24.0779
1464 | 14630 | 234.08 | 3.9906 | 57.0508 | 18.7086 | 19.4386 | 16.4063 | 22.7099 | 23.5419
1465 | 14640 | 234.24 | 3.9934 | 58.4303 | 19.6923 | 19.9289 | 18.5715 | 24.0895 | 23.3741
1466 | 14650 | 234.4 | 3.9961 | 57.2729 | 18.5897 | 19.6237 | 18.864 | 23.3244 | 24.9555
1467 | 14660 | 234.56 | 3.9988 | 56.6727 | 19.0071 | 19.9949 | 17.6553 | 23.5506 | 24.9878
1468 | 14670 | 234.72 | 4.0015 | 54.1266 | 18.7215 | 19.2083 | 18.1447 | 23.4302 | 22.4368
1469 | 14680 | 234.88 | 4.0043 | 55.9437 | 17.5332 | 19.3033 | 16.849 | 23.0596 | 22.7227
1470 | 14690 | 235.04 | 4.007 | 55.1437 | 18.2545 | 19.3931 | 17.7604 | 23.5694 | 22.9106
1471 | 14700 | 235.2 | 4.0097 | 57.076 | 18.0063 | 19.7261 | 17.1904 | 23.3022 | 23.473
1472 | 14710 | 235.36 | 4.0124 | 57.2308 | 19.6086 | 18.8819 | 18.1804 | 23.0684 | 24.5348
1473 | 14720 | 235.52 | 4.0152 | 56.4029 | 18.3503 | 20.191 | 17.931 | 23.344 | 23.0304
1474 | 14730 | 235.68 | 4.0179 | 56.7897 | 19.4334 | 19.4676 | 17.5467 | 23.4716 | 25.1477
1475 | 14740 | 235.84 | 4.0206 | 56.0257 | 18.639 | 18.8741 | 17.7479 | 23.3224 | 23.8632
1476 | 14750 | 236 | 4.0234 | 55.4286 | 18.6753 | 19.1873 | 17.8176 | 23.1734 | 23.6068
1477 | 14760 | 236.16 | 4.0261 | 55.3382 | 17.3753 | 18.905 | 17.0567 | 23.2043 | 22.5012
1478 | 14770 | 236.32 | 4.0288 | 54.3491 | 18.8588 | 19.0137 | 16.9537 | 22.9965 | 23.5573
1479 | 14780 | 236.48 | 4.0315 | 55.9365 | 19.1009 | 19.2014 | 17.3578 | 23.1485 | 24.2546
1480 | 14790 | 236.64 | 4.0343 | 56.0744 | 18.49 | 19.5293 | 18.0482 | 23.2828 | 23.4162
1481 | 14800 | 236.8 | 4.037 | 56.984 | 19.8712 | 18.6016 | 17.69 | 22.9138 | 24.5597
1482 | 14810 | 236.96 | 4.0397 | 57.0344 | 18.4819 | 18.9045 | 18.6278 | 23.6012 | 23.3841
1483 | 14820 | 237.12 | 4.0425 | 55.4356 | 18.7521 | 19.9931 | 17.9712 | 23.3038 | 23.5811
1484 | 14830 | 237.28 | 4.0452 | 55.7853 | 18.7389 | 18.5555 | 17.1268 | 23.2057 | 24.6105
1485 | 14840 | 237.44 | 4.0479 | 56.7068 | 18.6505 | 19.6267 | 16.6883 | 23.9283 | 22.0206
1486 | 14850 | 237.6 | 4.0506 | 56.1171 | 18.5337 | 19.3627 | 18.5961 | 23.0031 | 24.8396
1487 | 14860 | 237.76 | 4.0534 | 56.7512 | 17.7364 | 19.612 | 17.4233 | 23.536 | 22.0171
1488 | 14870 | 237.92 | 4.0561 | 55.9896 | 19.514 | 19.5808 | 16.9452 | 23.3568 | 24.0835
1489 | 14880 | 238.08 | 4.0588 | 55.7903 | 18.5159 | 19.1032 | 16.829 | 23.1978 | 22.4879
1490 | 14890 | 238.24 | 4.0615 | 56.8129 | 18.9427 | 19.211 | 18.6685 | 23.6257 | 23.9282
1491 | 14900 | 238.4 | 4.0643 | 55.1975 | 18.5548 | 19.8609 | 18.0533 | 23.3914 | 23.3225
1492 | 14910 | 238.56 | 4.067 | 54.9395 | 18.8495 | 18.292 | 16.853 | 22.9119 | 23.8026
1493 | 14920 | 238.72 | 4.0697 | 54.2541 | 18.4 | 19.2609 | 16.2328 | 23.2384 | 22.4704
1494 | 14930 | 238.88 | 4.0725 | 56.4846 | 17.8666 | 18.1551 | 17.3805 | 22.8019 | 23.2535
1495 | 14940 | 239.04 | 4.0752 | 54.9151 | 17.9828 | 19.7308 | 18.0234 | 22.3183 | 22.4125
1496 | 14950 | 239.2 | 4.0779 | 54.6872 | 17.8914 | 18.3009 | 17.4425 | 23.1443 | 23.9248
1497 | 14960 | 239.36 | 4.0806 | 54.6474 | 17.9592 | 18.8228 | 16.9181 | 23.299 | 22.5357
1498 | 14970 | 239.52 | 4.0834 | 55.1196 | 18.2028 | 19.5948 | 17.4602 | 22.456 | 21.6277
1499 | 14980 | 239.68 | 4.0861 | 53.797 | 18.6284 | 19.0132 | 17.0857 | 22.8353 | 22.9752
1500 | 14990 | 239.84 | 4.0888 | 56.7116 | 18.1501 | 18.9359 | 16.8652 | 22.1679 | 23.0134
1501 | 15000 | 240 | 4.0915 | 54.8186 | 18.6203 | 19.1251 | 16.7472 | 22.9357 | 23.1047
1502 | 15010 | 240.16 | 4.0943 | 55.5801 | 18.3624 | 17.972 | 16.5108 | 22.706 | 22.8304
1503 | 15020 | 240.32 | 4.097 | 55.4569 | 18.5387 | 18.8167 | 17.571 | 23.0508 | 22.4849
1504 | 15030 | 240.48 | 4.0997 | 55.5851 | 18.8608 | 19.2078 | 17.4047 | 23.0186 | 22.6307
1505 | 15040 | 240.64 | 4.1025 | 55.3564 | 18.7637 | 18.2753 | 16.7771 | 22.7818 | 24.5796
1506 | 15050 | 240.8 | 4.1052 | 56.0106 | 18.5111 | 18.9237 | 18.155 | 23.3027 | 23.202
1507 | 15060 | 240.96 | 4.1079 | 56.6409 | 19.0943 | 19.8275 | 18.5249 | 22.8862 | 22.6223
1508 | 15070 | 241.12 | 4.1106 | 55.6189 | 18.3196 | 18.495 | 16.6811 | 23.0885 | 23.1799
1509 | 15080 | 241.28 | 4.1134 | 55.748 | 18.4938 | 18.2508 | 17.2477 | 21.5773 | 22.4197
1510 | 15090 | 241.44 | 4.1161 | 55.3774 | 18.0481 | 18.3653 | 17.794 | 22.1216 | 22.7009
1511 | 15100 | 241.6 | 4.1188 | 56.533 | 18.607 | 17.777 | 17.6065 | 22.8666 | 22.652
1512 | 15110 | 241.76 | 4.1216 | 54.5704 | 18.9398 | 18.1876 | 18.1647 | 22.749 | 22.298
1513 | 15120 | 241.92 | 4.1243 | 55.1287 | 17.3032 | 18.2572 | 18.3008 | 23.2959 | 22.6702
1514 | 15130 | 242.08 | 4.127 | 55.2308 | 18.4565 | 19.8116 | 17.4264 | 22.4495 | 21.4391
1515 | 15140 | 242.24 | 4.1297 | 56.7275 | 18.8912 | 19.0787 | 16.6315 | 23.0166 | 23.2607
1516 | 15150 | 242.4 | 4.1325 | 56.2739 | 18.6423 | 18.5204 | 18.1015 | 23.3751 | 22.9797
1517 | 15160 | 242.56 | 4.1352 | 53.7492 | 17.829 | 18.3873 | 17.1184 | 22.4726 | 22.7316
1518 | 15170 | 242.72 | 4.1379 | 54.2767 | 18.7789 | 17.9939 | 16.7176 | 22.366 | 21.2644
1519 | 15180 | 242.88 | 4.1406 | 53.941 | 17.0744 | 18.5878 | 16.3176 | 22.5217 | 22.6088
1520 | 15190 | 243.04 | 4.1434 | 56.4571 | 18.8738 | 17.9556 | 17.0524 | 22.9203 | 24.0171
1521 | 15200 | 243.2 | 4.1461 | 55.0301 | 18.6535 | 19.2188 | 17.5654 | 23.0216 | 22.3322
1522 | 15210 | 243.36 | 4.1488 | 58.52 | 18.974 | 19.0769 | 18.862 | 23.1792 | 23.2416
1523 | 15220 | 243.52 | 4.1516 | 57.6814 | 18.9784 | 19.4016 | 17.2991 | 23.0927 | 23.703
1524 | 15230 | 243.68 | 4.1543 | 57.1634 | 19.2995 | 20.114 | 17.4783 | 24.0048 | 22.9749
1525 | 15240 | 243.84 | 4.157 | 55.813 | 17.712 | 19.198 | 16.7453 | 23.3043 | 22.4797
1526 | 15250 | 244 | 4.1597 | 55.3229 | 18.6566 | 19.287 | 16.8038 | 22.7308 | 22.1737
1527 | 15260 | 244.16 | 4.1625 | 55.2932 | 17.91 | 19.0517 | 17.3437 | 22.9378 | 24.8687
1528 | 15270 | 244.32 | 4.1652 | 55.2418 | 17.7908 | 18.3493 | 18.1148 | 21.958 | 22.1511
1529 | 15280 | 244.48 | 4.1679 | 53.8786 | 17.8758 | 18.8265 | 17.0626 | 22.441 | 23.3335
1530 | 15290 | 244.64 | 4.1707 | 55.7263 | 18.1601 | 17.9489 | 17.6141 | 23.0438 | 22.0093
1531 | 15300 | 244.8 | 4.1734 | 54.8083 | 17.3114 | 17.9979 | 17.0415 | 22.7303 | 22.5265
1532 | 15310 | 244.96 | 4.1761 | 54.7607 | 17.8369 | 18.5933 | 17.6178 | 22.3436 | 23.3501
1533 | 15320 | 245.12 | 4.1788 | 55.3289 | 18.511 | 18.3161 | 16.9622 | 21.9598 | 21.9659
1534 | 15330 | 245.28 | 4.1816 | 54.8558 | 18.975 | 18.7291 | 16.3387 | 22.3002 | 23.2771
1535 | 15340 | 245.44 | 4.1843 | 55.5838 | 18.2189 | 19.5239 | 18.3106 | 22.4486 | 23.3902
1536 | 15350 | 245.6 | 4.187 | 54.4881 | 18.5699 | 18.5631 | 17.0422 | 22.642 | 22.8437
1537 | 15360 | 245.76 | 4.1897 | 56.345 | 17.4063 | 18.8238 | 16.8457 | 22.4532 | 22.8414
1538 | 15370 | 245.92 | 4.1925 | 56.1705 | 19.1271 | 19.2634 | 17.4315 | 22.2716 | 22.0749
1539 | 15380 | 246.08 | 4.1952 | 56.1293 | 17.8623 | 19.0737 | 17.9173 | 22.5845 | 23.3985
1540 | 15390 | 246.24 | 4.1979 | 55.7906 | 19.313 | 18.0388 | 17.581 | 22.6305 | 23.6146
1541 | 15400 | 246.4 | 4.2007 | 56.2368 | 18.6179 | 19.083 | 18.2447 | 22.4351 | 22.3183
1542 | 15410 | 246.56 | 4.2034 | 56.8398 | 18.5878 | 19.7025 | 17.4228 | 22.7174 | 23.4078
1543 | 15420 | 246.72 | 4.2061 | 55.7011 | 19.4108 | 19.5091 | 17.8837 | 23.2929 | 22.6892
1544 | 15430 | 246.88 | 4.2088 | 53.6554 | 18.2558 | 19.6729 | 17.3863 | 22.4095 | 22.765
1545 | 15440 | 247.04 | 4.2116 | 54.672 | 18.1412 | 18.4226 | 16.3746 | 23.0082 | 23.8214
1546 | 15450 | 247.2 | 4.2143 | 55.8003 | 18.0296 | 19.4834 | 16.674 | 22.8201 | 21.7882
1547 | 15460 | 247.36 | 4.217 | 52.4575 | 18.0693 | 18.1676 | 16.5493 | 21.7795 | 23.8389
1548 | 15470 | 247.52 | 4.2198 | 53.1015 | 18.4195 | 18.5364 | 16.4008 | 21.6275 | 21.3923
1549 | 15480 | 247.68 | 4.2225 | 54.4745 | 18.6211 | 18.4368 | 15.9487 | 22.3707 | 23.4831
1550 | 15490 | 247.84 | 4.2252 | 55.4474 | 18.2786 | 17.8898 | 18.6076 | 22.2523 | 21.6246
1551 | 15500 | 248 | 4.2279 | 55.7198 | 18.9626 | 20.1385 | 17.5253 | 22.4287 | 22.1534
1552 | 15510 | 248.16 | 4.2307 | 56.8437 | 18.626 | 18.2625 | 17.9576 | 22.8257 | 23.7165
1553 | 15520 | 248.32 | 4.2334 | 56.671 | 18.6443 | 19.1906 | 17.3808 | 22.6521 | 22.3676
1554 | 15530 | 248.48 | 4.2361 | 53.3466 | 17.289 | 19.122 | 17.278 | 22.6566 | 22.935
1555 | 15540 | 248.64 | 4.2388 | 54.3871 | 19.186 | 19.6609 | 15.9064 | 21.6235 | 21.9708
1556 | 15550 | 248.8 | 4.2416 | 55.1655 | 18.0159 | 19.2335 | 16.7023 | 22.7103 | 22.3919
1557 | 15560 | 248.96 | 4.2443 | 55.7075 | 19.0304 | 19.345 | 17.1347 | 22.2835 | 24.2681
1558 | 15570 | 249.12 | 4.247 | 54.5451 | 18.3864 | 19.7101 | 17.4246 | 22.1904 | 22.4
1559 | 15580 | 249.28 | 4.2498 | 52.7138 | 18.6543 | 18.8 | 16.4722 | 22.0329 | 21.8705
1560 | 15590 | 249.44 | 4.2525 | 53.7228 | 17.6518 | 18.3092 | 18.0468 | 22.1789 | 22.4838
1561 | 15600 | 249.6 | 4.2552 | 54.3785 | 18.4658 | 18.7319 | 17.3841 | 22.0646 | 21.2447
1562 | 15610 | 249.76 | 4.2579 | 54.269 | 17.6323 | 18.4858 | 16.7077 | 22.27 | 23.2436
1563 | 15620 | 249.92 | 4.2607 | 52.3569 | 16.2412 | 18.02 | 16.3418 | 22.7326 | 21.9632
1564 | 15630 | 250.08 | 4.2634 | 51.856 | 17.2127 | 18.6846 | 16.4007 | 21.398 | 20.9828
1565 | 15640 | 250.24 | 4.2661 | 50.5097 | 17.1783 | 18.04 | 16.6961 | 21.8052 | 21.4194
1566 | 15650 | 250.4 | 4.2689 | 51.7646 | 17.8955 | 18.515 | 16.7376 | 21.7548 | 20.2379
1567 | 15660 | 250.56 | 4.2716 | 52.9427 | 18.3489 | 16.6423 | 16.4475 | 20.9868 | 21.7165
1568 | 15670 | 250.72 | 4.2743 | 54.2119 | 17.9244 | 18.7215 | 16.3255 | 21.7527 | 21.1763
1569 | 15680 | 250.88 | 4.277 | 53.7895 | 18.9697 | 17.421 | 17.1383 | 22.0005 | 23.3493
1570 | 15690 | 251.04 | 4.2798 | 53.8446 | 17.9227 | 18.9893 | 16.5459 | 22.1584 | 22.4311
1571 | 15700 | 251.2 | 4.2825 | 54.7561 | 18.2125 | 19.2091 | 16.8234 | 21.9195 | 23.0932
1572 | 15710 | 251.36 | 4.2852 | 54.3612 | 17.9581 | 17.4433 | 16.7583 | 21.9252 | 22.4227
1573 | 15720 | 251.52 | 4.2879 | 51.8018 | 17.8404 | 17.9222 | 16.4333 | 21.772 | 22.7732
1574 | 15730 | 251.68 | 4.2907 | 53.2085 | 18.0594 | 17.9808 | 15.5395 | 21.6791 | 20.8751
1575 | 15740 | 251.84 | 4.2934 | 54.1617 | 18.163 | 19.2353 | 16.9092 | 21.6567 | 20.7154
1576 | 15750 | 252 | 4.2961 | 52.3597 | 18.3158 | 18.0091 | 16.374 | 22.0773 | 22.7686
1577 | 15760 | 252.16 | 4.2989 | 51.9727 | 17.0578 | 18.8777 | 16.0604 | 21.444 | 20.7637
1578 | 15770 | 252.32 | 4.3016 | 51.0869 | 17.6329 | 17.6392 | 16.0033 | 21.1132 | 21.4378
1579 | 15780 | 252.48 | 4.3043 | 53.661 | 18.6892 | 19.2518 | 16.5074 | 20.4355 | 21.3895
1580 | 15790 | 252.64 | 4.307 | 52.2205 | 17.7351 | 18.4638 | 16.6334 | 21.6889 | 21.9341
1581 | 15800 | 252.8 | 4.3098 | 53.6342 | 18.2071 | 18.3892 | 16.3554 | 21.1783 | 21.4162
1582 | 15810 | 252.96 | 4.3125 | 54.6139 | 18.0004 | 18.342 | 16.2989 | 21.7794 | 22.2737
1583 | 15820 | 253.12 | 4.3152 | 53.8242 | 17.3817 | 18.3535 | 17.3164 | 21.0195 | 22.4169
1584 | 15830 | 253.28 | 4.3179 | 52.2718 | 17.8645 | 19.197 | 16.1874 | 21.457 | 23.2272
1585 | 15840 | 253.44 | 4.3207 | 50.6636 | 17.1998 | 18.3535 | 16.3013 | 21.8212 | 21.0383
1586 | 15850 | 253.6 | 4.3234 | 53.7077 | 18.0913 | 19.1096 | 16.4784 | 21.0015 | 22.0619
1587 | 15860 | 253.76 | 4.3261 | 52.8798 | 18.8744 | 18.0436 | 16.3647 | 21.3063 | 23.5302
1588 | 15870 | 253.92 | 4.3289 | 52.3794 | 18.7653 | 18.3028 | 15.6411 | 21.7052 | 23.6126
1589 | 15880 | 254.08 | 4.3316 | 52.1089 | 18.7978 | 18.3752 | 16.1715 | 21.3169 | 23.1939
1590 | 15890 | 254.24 | 4.3343 | 51.6747 | 16.9761 | 18.3256 | 15.9778 | 20.8693 | 20.3302
1591 | 15900 | 254.4 | 4.337 | 53.4238 | 19.8094 | 18.6157 | 16.1225 | 21.2792 | 22.6503
1592 | 15910 | 254.56 | 4.3398 | 52.2934 | 17.5589 | 17.7263 | 16.5265 | 21.1306 | 21.5757
1593 | 15920 | 254.72 | 4.3425 | 52.2466 | 18.0193 | 18.3482 | 16.5458 | 21.7545 | 21.465
1594 | 15930 | 254.88 | 4.3452 | 53.0047 | 17.5191 | 18.5292 | 15.8084 | 20.8504 | 20.3602
1595 | 15940 | 255.04 | 4.348 | 51.1298 | 18.275 | 17.9333 | 15.7587 | 20.6786 | 22.5389
1596 | 15950 | 255.2 | 4.3507 | 51.488 | 17.6875 | 17.4741 | 15.8047 | 20.9506 | 21.6002
1597 | 15960 | 255.36 | 4.3534 | 51.2607 | 18.3981 | 18.319 | 15.2871 | 20.7013 | 19.9908
1598 | 15970 | 255.52 | 4.3561 | 52.243 | 18.8443 | 18.2308 | 16.4337 | 20.836 | 23.0002
1599 | 15980 | 255.68 | 4.3589 | 51.6949 | 17.4156 | 17.863 | 16.222 | 20.8201 | 22.582
1600 | 15990 | 255.84 | 4.3616 | 51.6713 | 18.6112 | 17.6383 | 16.5837 | 21.2466 | 22.495
1601 | 16000 | 256 | 4.3643 | 52.4151 | 18.7365 | 17.0341 | 16.2207 | 21.4356 | 22.803
1602 | 16010 | 256.16 | 4.367 | 54.2823 | 18.9601 | 19.1389 | 16.3063 | 20.5239 | 20.3509
1603 | 16020 | 256.32 | 4.3698 | 52.4545 | 19.2941 | 19.1647 | 15.6366 | 21.4136 | 23.2804
1604 | 16030 | 256.48 | 4.3725 | 52.8739 | 17.3721 | 18.3429 | 16.2592 | 21.0063 | 21.3649
1605 | 16040 | 256.64 | 4.3752 | 53.1248 | 18.3309 | 18.5572 | 16.2474 | 21.3078 | 20.9528
1606 | 16050 | 256.8 | 4.378 | 53.7191 | 19.0448 | 19.439 | 16.1581 | 21.6926 | 22.1286
1607 | 16060 | 256.96 | 4.3807 | 52.6365 | 19.1353 | 17.8856 | 17.2008 | 22.1317 | 23.6711
1608 | 16070 | 257.12 | 4.3834 | 53.4153 | 18.5058 | 19.0206 | 17.2974 | 21.2497 | 21.6822
1609 | 16080 | 257.28 | 4.3861 | 53.6856 | 17.7418 | 19.0365 | 17.2199 | 21.4011 | 21.3949
1610 | 16090 | 257.44 | 4.3889 | 52.0827 | 17.6738 | 19.2669 | 16.3135 | 21.1142 | 22.5591
1611 | 16100 | 257.6 | 4.3916 | 52.165 | 18.2223 | 17.8206 | 15.4633 | 21.228 | 21.8326
1612 | 16110 | 257.76 | 4.3943 | 51.5872 | 18.4002 | 18.8698 | 15.6241 | 20.9183 | 22.5838
1613 | 16120 | 257.92 | 4.3971 | 53.7383 | 17.7628 | 18.8763 | 16.783 | 21.3534 | 21.9276
1614 | 16130 | 258.08 | 4.3998 | 52.5708 | 18.8494 | 17.7267 | 16.5156 | 21.6319 | 22.4726
1615 | 16140 | 258.24 | 4.4025 | 53.3476 | 17.6152 | 17.9997 | 16.6631 | 21.3731 | 21.0486
1616 | 16150 | 258.4 | 4.4052 | 52.6953 | 19.5414 | 17.9405 | 15.9714 | 21.0862 | 22.0478
1617 | 16160 | 258.56 | 4.408 | 53.9341 | 18.4663 | 18.3953 | 16.5514 | 20.524 | 20.993
1618 | 16170 | 258.72 | 4.4107 | 53.35 | 18.7342 | 17.7309 | 16.5014 | 21.0547 | 21.9902
1619 | 16180 | 258.88 | 4.4134 | 52.2086 | 16.6774 | 17.7646 | 16.1919 | 19.9855 | 21.0715
1620 | 16190 | 259.04 | 4.4161 | 52.6969 | 18.9644 | 18.5764 | 15.5748 | 21.1497 | 22.2862
1621 | 16200 | 259.2 | 4.4189 | 54.4175 | 17.8195 | 17.1919 | 16.3132 | 21.1566 | 20.8801
1622 | 16210 | 259.36 | 4.4216 | 55.2859 | 18.5048 | 18.6824 | 16.5207 | 20.5672 | 21.6891
1623 | 16220 | 259.52 | 4.4243 | 53.7634 | 18.6213 | 17.2083 | 16.215 | 21.1885 | 22.4462
1624 | 16230 | 259.68 | 4.4271 | 55.5514 | 18.3345 | 18.4973 | 15.6694 | 21.3636 | 21.9971
1625 | 16240 | 259.84 | 4.4298 | 53.6004 | 18.2924 | 18.3556 | 17.0407 | 21.2821 | 21.8218
1626 | 16250 | 260 | 4.4325 | 52.2139 | 18.2384 | 18.8285 | 15.9883 | 20.832 | 20.7396
1627 | 16260 | 260.16 | 4.4352 | 52.4847 | 18.3374 | 17.9153 | 15.9285 | 21.2477 | 22.609
1628 | 16270 | 260.32 | 4.438 | 53.1977 | 16.9915 | 18.0385 | 16.4325 | 20.7271 | 21.5741
1629 | 16280 | 260.48 | 4.4407 | 53.7807 | 18.1047 | 18.6286 | 15.7898 | 20.9276 | 21.2635
1630 | 16290 | 260.64 | 4.4434 | 55.7321 | 18.5541 | 18.6667 | 16.2084 | 20.3248 | 21.932
1631 | 16300 | 260.8 | 4.4462 | 55.0566 | 17.3809 | 19.225 | 16.4248 | 20.813 | 21.0713
1632 | 16310 | 260.96 | 4.4489 | 52.6693 | 18.5718 | 18.2902 | 16.4699 | 20.8021 | 22.8604
1633 | 16320 | 261.12 | 4.4516 | 52.1839 | 17.6594 | 17.8044 | 15.8902 | 21.1076 | 21.8397
1634 | 16330 | 261.28 | 4.4543 | 51.6773 | 17.6535 | 17.5323 | 15.1683 | 20.7911 | 21.9061
1635 | 16340 | 261.44 | 4.4571 | 52.9651 | 17.7419 | 17.5811 | 15.9249 | 20.5111 | 21.8024
1636 | 16350 | 261.6 | 4.4598 | 52.2409 | 16.6843 | 18.3143 | 15.1434 | 20.2487 | 20.2551
1637 | 16360 | 261.76 | 4.4625 | 51.6545 | 17.9548 | 17.539 | 15.1999 | 20.6538 | 20.0529
1638 | 16370 | 261.92 | 4.4652 | 52.7974 | 17.2558 | 17.5541 | 15.6708 | 20.3019 | 21.4447
1639 | 16380 | 262.08 | 4.468 | 53.2463 | 17.9501 | 17.7531 | 16.3984 | 20.4387 | 20.3983
1640 | 16390 | 262.24 | 4.4707 | 53.5814 | 17.8223 | 17.0179 | 15.9795 | 20.132 | 20.043
1641 | 16400 | 262.4 | 4.4734 | 51.9526 | 17.1352 | 17.9675 | 16.6635 | 20.5091 | 22.5852
1642 | 16410 | 262.56 | 4.4762 | 53.1591 | 17.2812 | 17.5694 | 15.861 | 20.5175 | 20.1083
1643 | 16420 | 262.72 | 4.4789 | 52.7072 | 18.6132 | 17.9411 | 15.2694 | 20.6479 | 21.0034
1644 | 16430 | 262.88 | 4.4816 | 53.6853 | 17.3049 | 18.3732 | 16.1264 | 20.2231 | 19.8673
1645 | 16440 | 263.04 | 4.4843 | 53.5381 | 18.1528 | 18.1378 | 15.8738 | 20.2997 | 19.8321
1646 | 16450 | 263.2 | 4.4871 | 54.676 | 17.7387 | 18.1657 | 16.3314 | 20.4767 | 20.7517
1647 | 16460 | 263.36 | 4.4898 | 55.7573 | 17.2335 | 18.3805 | 16.5808 | 20.7601 | 21.3628
1648 | 16470 | 263.52 | 4.4925 | 54.1961 | 18.5468 | 18.7831 | 15.8476 | 20.6194 | 20.3448
1649 | 16480 | 263.68 | 4.4952 | 55.8181 | 18.5959 | 18.3539 | 15.4597 | 21.1915 | 22.5332
1650 | 16490 | 263.84 | 4.498 | 55.2089 | 18.3081 | 18.655 | 16.9265 | 20.7649 | 21.1204
1651 | 16500 | 264 | 4.5007 | 54.5892 | 18.3622 | 17.6323 | 15.2247 | 21.2215 | 22.809
1652 | 16510 | 264.16 | 4.5034 | 54.1441 | 18.198 | 18.6904 | 16.4148 | 20.7874 | 21.1796
1653 | 16520 | 264.32 | 4.5062 | 55.36 | 18.9143 | 18.4883 | 15.6078 | 20.9009 | 21.0882
1654 | 16530 | 264.48 | 4.5089 | 55.3088 | 18.5882 | 18.7909 | 16.1876 | 20.7368 | 22.9024
1655 | 16540 | 264.64 | 4.5116 | 53.637 | 18.7005 | 18.6051 | 16.2106 | 21.0482 | 21.8266
1656 | 16550 | 264.8 | 4.5143 | 53.3381 | 17.6142 | 18.019 | 16.9 | 20.7408 | 19.9747
1657 | 16560 | 264.96 | 4.5171 | 54.0035 | 18.0021 | 17.746 | 15.8906 | 20.4966 | 20.8202
1658 | 16570 | 265.12 | 4.5198 | 54.3327 | 18.142 | 18.0579 | 14.8822 | 20.6376 | 22.7215
1659 | 16580 | 265.28 | 4.5225 | 55.9202 | 18.4487 | 17.5788 | 16.3581 | 21.5807 | 22.6771
1660 | 16590 | 265.44 | 4.5253 | 55.074 | 17.0386 | 18.0927 | 16.4141 | 20.6908 | 20.7631
1661 | 16600 | 265.6 | 4.528 | 53.418 | 18.3857 | 18.0295 | 16.1485 | 20.2017 | 20.8762
1662 | 16610 | 265.76 | 4.5307 | 54.4045 | 17.2198 | 18.4154 | 17.0933 | 20.9426 | 21.6281
1663 | 16620 | 265.92 | 4.5334 | 54.3178 | 18.2157 | 18.1761 | 16.3413 | 21.127 | 21.2499
1664 | 16630 | 266.08 | 4.5362 | 53.8252 | 18.1268 | 18.6686 | 16.3459 | 20.5205 | 21.3984
1665 | 16640 | 266.24 | 4.5389 | 55.486 | 18.9 | 18.2012 | 16.0433 | 20.9735 | 22.6105
1666 | 16650 | 266.4 | 4.5416 | 54.4735 | 17.5292 | 17.7539 | 16.8027 | 20.7591 | 22.2775
1667 | 16660 | 266.56 | 4.5443 | 53.3247 | 17.8038 | 18.3742 | 15.3848 | 20.9854 | 21.0935
1668 | 16670 | 266.72 | 4.5471 | 56.1062 | 18.3489 | 18.4969 | 16.4857 | 20.7228 | 21.8996
1669 | 16680 | 266.88 | 4.5498 | 56.1978 | 18.6008 | 17.9073 | 16.5605 | 20.7746 | 20.832
1670 | 16690 | 267.04 | 4.5525 | 56.7705 | 18.5092 | 18.9016 | 17.2999 | 20.8055 | 21.65
1671 | 16700 | 267.2 | 4.5553 | 56.6391 | 19.1825 | 18.0932 | 15.564 | 20.9985 | 22.4558
1672 | 16710 | 267.36 | 4.558 | 56.5267 | 17.9588 | 19.1231 | 16.3761 | 20.8875 | 21.296
1673 | 16720 | 267.52 | 4.5607 | 56.2432 | 18.7281 | 18.742 | 15.7741 | 21.5478 | 22.8118
1674 | 16730 | 267.68 | 4.5634 | 56.6447 | 18.8291 | 17.8495 | 17.1051 | 20.9476 | 21.6783
1675 | 16740 | 267.84 | 4.5662 | 58.1594 | 18.8404 | 19.4129 | 17.3733 | 20.9921 | 20.8303
1676 | 16750 | 268 | 4.5689 | 56.572 | 18.3312 | 17.2927 | 16.9524 | 21.0962 | 23.0193
1677 | 16760 | 268.16 | 4.5716 | 55.5754 | 17.6839 | 19.1335 | 16.2039 | 21.3076 | 20.9324
1678 | 16770 | 268.32 | 4.5744 | 54.9492 | 18.2606 | 18.4154 | 15.4796 | 20.7701 | 20.3196
1679 | 16780 | 268.48 | 4.5771 | 56.1707 | 17.603 | 17.824 | 16.3806 | 20.6635 | 20.0963
1680 | 16790 | 268.64 | 4.5798 | 55.3988 | 18.6336 | 17.7597 | 15.8687 | 21.071 | 22.4006
1681 | 16800 | 268.8 | 4.5825 | 54.8396 | 17.1916 | 19.1373 | 17.8775 | 20.3788 | 21.604
1682 | 16810 | 268.96 | 4.5853 | 54.6058 | 17.8589 | 17.6393 | 14.8226 | 19.9307 | 22.4867
1683 | 16820 | 269.12 | 4.588 | 54.2107 | 17.4574 | 18.9982 | 16.2122 | 20.6362 | 20.2945
1684 | 16830 | 269.28 | 4.5907 | 55.6226 | 17.2476 | 17.9025 | 15.2969 | 20.0491 | 21.9227
1685 | 16840 | 269.44 | 4.5934 | 54.8067 | 16.0413 | 18.2422 | 15.8117 | 20.7218 | 21.4045
1686 | 16850 | 269.6 | 4.5962 | 57.315 | 16.9544 | 18.0621 | 15.8496 | 20.1057 | 22.0086
1687 | 16860 | 269.76 | 4.5989 | 56.3536 | 18.393 | 18.6671 | 17.2803 | 19.7845 | 22.0197
1688 | 16870 | 269.92 | 4.6016 | 56.0273 | 17.4381 | 18.5759 | 16.5835 | 21.6561 | 21.1569
1689 | 16880 | 270.08 | 4.6044 | 55.8769 | 18.3798 | 17.5887 | 16.163 | 21.5338 | 22.9373
1690 | 16890 | 270.24 | 4.6071 | 55.6459 | 18.2016 | 19.2951 | 17.6471 | 21.4255 | 22.3392
1691 | 16900 | 270.4 | 4.6098 | 56.2411 | 18.2636 | 17.7586 | 16.1951 | 21.299 | 22.7849
1692 | 16910 | 270.56 | 4.6125 | 56.694 | 18.169 | 19.2728 | 17.1239 | 21.0339 | 22.0362
1693 | 16920 | 270.72 | 4.6153 | 56.4527 | 17.1365 | 18.5333 | 16.6828 | 20.9245 | 22.3718
1694 | 16930 | 270.88 | 4.618 | 56.0769 | 18.4147 | 17.3937 | 15.713 | 21.2777 | 21.9957
1695 | 16940 | 271.04 | 4.6207 | 56.7852 | 18.5796 | 18.7153 | 17.8158 | 21.0339 | 21.2789
1696 | 16950 | 271.2 | 4.6235 | 55.894 | 17.859 | 18.2093 | 15.316 | 20.8898 | 22.6512
1697 | 16960 | 271.36 | 4.6262 | 56.7835 | 18.6593 | 17.7343 | 16.1717 | 20.6457 | 23.698
1698 | 16970 | 271.52 | 4.6289 | 56.4887 | 17.2479 | 19.493 | 17.8314 | 20.9016 | 21.8638
1699 | 16980 | 271.68 | 4.6316 | 56.4764 | 18.5813 | 17.829 | 16.8962 | 20.7642 | 21.5456
1700 | 16990 | 271.84 | 4.6344 | 56.86 | 18.6247 | 17.7253 | 16.7721 | 21.2739 | 21.2973
1701 | 17000 | 272 | 4.6371 | 55.0589 | 17.8897 | 18.3802 | 15.4781 | 20.9235 | 22.6443
1702 | 17010 | 272.16 | 4.6398 | 56.3427 | 18.8599 | 17.7693 | 15.8454 | 20.9541 | 22.5068
1703 | 17020 | 272.32 | 4.6425 | 56.3155 | 16.6376 | 19.3682 | 17.3541 | 20.244 | 21.5869
1704 | 17030 | 272.48 | 4.6453 | 56.1822 | 17.667 | 16.8976 | 15.6068 | 20.753 | 22.8439
1705 | 17040 | 272.64 | 4.648 | 56.4234 | 18.802 | 18.6787 | 16.9021 | 19.9846 | 21.4383
1706 | 17050 | 272.8 | 4.6507 | 55.6186 | 18.0447 | 18.755 | 16.2396 | 21.3649 | 22.0275
1707 | 17060 | 272.96 | 4.6535 | 56.3067 | 18.6228 | 18.1142 | 16.657 | 20.3138 | 22.5841
1708 | 17070 | 273.12 | 4.6562 | 56.3893 | 17.765 | 19.1691 | 17.0601 | 20.16 | 21.2457
1709 | 17080 | 273.28 | 4.6589 | 55.7857 | 17.7548 | 18.5703 | 17.2702 | 21.1463 | 19.9807
1710 | 17090 | 273.44 | 4.6616 | 56.8363 | 17.105 | 18.8305 | 17.1869 | 20.4113 | 21.2349
1711 | 17100 | 273.6 | 4.6644 | 56.7013 | 17.7286 | 17.1524 | 16.5152 | 19.8975 | 21.7114
1712 | 17110 | 273.76 | 4.6671 | 57.6279 | 18.9362 | 17.2679 | 16.0839 | 20.472 | 22.0461
1713 | 17120 | 273.92 | 4.6698 | 57.738 | 17.798 | 18.4491 | 16.8525 | 20.428 | 21.3061
1714 | 17130 | 274.08 | 4.6726 | 57.2961 | 17.951 | 17.8526 | 17.8702 | 20.6592 | 21.3428
1715 | 17140 | 274.24 | 4.6753 | 56.4217 | 17.095 | 18.1784 | 15.7726 | 20.0882 | 22.288
1716 | 17150 | 274.4 | 4.678 | 56.0988 | 18.4426 | 17.719 | 15.2836 | 20.7075 | 22.0937
1717 | 17160 | 274.56 | 4.6807 | 56.624 | 18.3891 | 18.4221 | 16.4301 | 20.9534 | 21.4485
1718 | 17170 | 274.72 | 4.6835 | 57.5233 | 17.8833 | 18.9811 | 16.3553 | 20.4351 | 21.1728
1719 | 17180 | 274.88 | 4.6862 | 57.54 | 17.9284 | 19.047 | 17.4256 | 20.5964 | 21.1426
1720 | 17190 | 275.04 | 4.6889 | 56.9565 | 17.0359 | 19.015 | 15.9228 | 20.7312 | 21.8411
1721 | 17200 | 275.2 | 4.6916 | 57.3356 | 17.0365 | 18.8249 | 15.9744 | 20.5429 | 20.8159
1722 | 17210 | 275.36 | 4.6944 | 57.9328 | 18.0009 | 18.0145 | 15.8616 | 20.2055 | 22.7295
1723 | 17220 | 275.52 | 4.6971 | 57.5466 | 17.5013 | 18.5861 | 16.478 | 20.3884 | 21.1415
1724 | 17230 | 275.68 | 4.6998 | 58.3809 | 18.7043 | 19.4188 | 16.9587 | 20.5518 | 21.8942
1725 | 17240 | 275.84 | 4.7026 | 56.7541 | 17.824 | 18.9333 | 15.8859 | 20.9017 | 23.1233
1726 | 17250 | 276 | 4.7053 | 56.7745 | 17.8702 | 17.2827 | 16.4805 | 19.7966 | 22.7779
1727 | 17260 | 276.16 | 4.708 | 57.7388 | 18.6557 | 18.4751 | 17.2329 | 20.9561 | 21.3946
1728 | 17270 | 276.32 | 4.7107 | 57.7286 | 17.8164 | 19.6069 | 16.9597 | 20.4334 | 21.9097
1729 | 17280 | 276.48 | 4.7135 | 55.4905 | 18.1273 | 18.3441 | 15.4098 | 20.3646 | 22.592
1730 | 17290 | 276.64 | 4.7162 | 57.6694 | 18.4319 | 17.9288 | 15.8262 | 20.0908 | 21.6211
1731 | 17300 | 276.8 | 4.7189 | 55.4701 | 15.9479 | 18.8844 | 17.1507 | 20.5673 | 21.6873
1732 | 17310 | 276.96 | 4.7216 | 56.8316 | 17.8653 | 17.522 | 16.1954 | 20.0799 | 21.6886
1733 | 17320 | 277.12 | 4.7244 | 57.8235 | 18.0881 | 16.8392 | 16.9445 | 20.2173 | 21.9053
1734 | 17330 | 277.28 | 4.7271 | 56.7128 | 17.3563 | 17.9639 | 15.4095 | 19.9282 | 21.5598
1735 | 17340 | 277.44 | 4.7298 | 54.967 | 17.9189 | 17.1092 | 15.3529 | 19.7207 | 21.3119
1736 | 17350 | 277.6 | 4.7326 | 55.4744 | 17.773 | 17.9264 | 16.0195 | 18.8328 | 20.5869
1737 | 17360 | 277.76 | 4.7353 | 55.531 | 17.3035 | 18.5826 | 17.843 | 19.6569 | 20.5118
1738 | 17370 | 277.92 | 4.738 | 54.0226 | 16.7336 | 18.1835 | 15.5634 | 20.9026 | 21.5188
1739 | 17380 | 278.08 | 4.7407 | 54.3555 | 17.9654 | 17.1665 | 15.1925 | 19.8633 | 21.4438
1740 | 17390 | 278.24 | 4.7435 | 55.6956 | 16.9181 | 17.8267 | 15.5613 | 19.4832 | 20.8179
1741 | 17400 | 278.4 | 4.7462 | 53.5109 | 15.9962 | 16.771 | 15.8861 | 20.0728 | 20.6673
1742 | 17410 | 278.56 | 4.7489 | 53.9032 | 17.7051 | 17.1574 | 15.1595 | 19.9551 | 21.0729
1743 | 17420 | 278.72 | 4.7517 | 54.4762 | 16.8241 | 18.3652 | 15.9805 | 19.7938 | 20.0181
1744 | 17430 | 278.88 | 4.7544 | 53.4074 | 17.7372 | 17.0332 | 14.924 | 19.5189 | 20.6366
1745 | 17440 | 279.04 | 4.7571 | 54.1399 | 16.9925 | 17.2731 | 15.2704 | 19.4005 | 20.8261
1746 | 17450 | 279.2 | 4.7598 | 54.3471 | 16.5439 | 16.5025 | 15.3322 | 19.3479 | 19.9072
1747 | 17460 | 279.36 | 4.7626 | 53.9832 | 16.8449 | 17.7833 | 14.9739 | 19.3348 | 21.1777
1748 | 17470 | 279.52 | 4.7653 | 55.1076 | 18.3051 | 16.8806 | 15.5852 | 18.8242 | 20.1728
1749 | 17480 | 279.68 | 4.768 | 54.5814 | 17.5909 | 17.5877 | 16.8588 | 20.0261 | 20.5952
1750 | 17490 | 279.84 | 4.7707 | 54.5833 | 16.8917 | 17.4346 | 14.1492 | 19.1289 | 20.8666
1751 | 17500 | 280 | 4.7735 | 54.9822 | 17.4377 | 16.4136 | 15.4037 | 19.0608 | 21.006
1752 | 17510 | 280.16 | 4.7762 | 54.8823 | 17.5118 | 18.3194 | 15.4412 | 19.9548 | 19.7458
1753 | 17520 | 280.32 | 4.7789 | 54.2997 | 18.08 | 17.1537 | 14.4676 | 20.3078 | 20.5055
1754 | 17530 | 280.48 | 4.7817 | 55.621 | 17.4978 | 17.734 | 16.4368 | 19.8438 | 19.669
1755 | 17540 | 280.64 | 4.7844 | 52.9273 | 16.3893 | 17.243 | 14.1331 | 19.0532 | 21.1543
1756 | 17550 | 280.8 | 4.7871 | 53.8585 | 17.5144 | 16.419 | 15.5982 | 19.4391 | 20.9424
1757 | 17560 | 280.96 | 4.7898 | 53.9063 | 16.5641 | 17.7985 | 16.1524 | 18.874 | 18.9342
1758 | 17570 | 281.12 | 4.7926 | 52.6726 | 17.7719 | 16.3312 | 14.7859 | 19.1898 | 20.8658
1759 | 17580 | 281.28 | 4.7953 | 53.7822 | 16.1172 | 17.8473 | 15.3069 | 19.4357 | 19.3338
1760 | 17590 | 281.44 | 4.798 | 54.6719 | 17.8444 | 16.7453 | 14.9612 | 19.0978 | 21.2583
1761 | 17600 | 281.6 | 4.8008 | 53.8009 | 17.7859 | 17.0387 | 15.3963 | 19.7069 | 20.8683
1762 | 17610 | 281.76 | 4.8035 | 54.5244 | 17.1851 | 17.4083 | 15.5425 | 18.9588 | 20.0581
1763 | 17620 | 281.92 | 4.8062 | 54.3416 | 17.1287 | 18.7816 | 14.0075 | 19.5083 | 19.2634
1764 | 17630 | 282.08 | 4.8089 | 53.8835 | 18.2236 | 17.3945 | 15.1229 | 19.3081 | 20.7545
1765 | 17640 | 282.24 | 4.8117 | 54.0075 | 17.3487 | 18.0502 | 15.6551 | 19.8264 | 19.6981
1766 | 17650 | 282.4 | 4.8144 | 54.599 | 18.4313 | 16.7288 | 14.863 | 19.6195 | 21.7745
1767 | 17660 | 282.56 | 4.8171 | 55.4621 | 17.0573 | 18.5353 | 16.2761 | 18.8338 | 19.2502
1768 | 17670 | 282.72 | 4.8198 | 54.7887 | 17.0434 | 18.1884 | 15.2053 | 18.9695 | 19.7114
1769 | 17680 | 282.88 | 4.8226 | 53.2501 | 17.5424 | 17.8553 | 14.9107 | 19.1972 | 20.7801
1770 | 17690 | 283.04 | 4.8253 | 53.6865 | 17.2819 | 18.4954 | 14.6374 | 19.7381 | 20.3071
1771 | 17700 | 283.2 | 4.828 | 54.4058 | 17.7968 | 16.4476 | 15.8379 | 19.1004 | 21.3075
1772 | 17710 | 283.36 | 4.8308 | 54.8048 | 17.0819 | 18.0364 | 15.3915 | 19.7284 | 19.4736
1773 | 17720 | 283.52 | 4.8335 | 55.524 | 17.8269 | 18.7387 | 17.1525 | 19.7135 | 19.8984
1774 | 17730 | 283.68 | 4.8362 | 55.743 | 17.9873 | 18.9544 | 16.9073 | 20.0969 | 20.6138
1775 | 17740 | 283.84 | 4.8389 | 54.2711 | 17.424 | 16.8667 | 15.2744 | 19.4724 | 21.397
1776 | 17750 | 284 | 4.8417 | 54.513 | 16.8964 | 17.1299 | 14.9535 | 19.6512 | 22.5216
1777 | 17760 | 284.16 | 4.8444 | 53.2758 | 17.8836 | 18.2694 | 15.2716 | 19.3136 | 19.8388
1778 | 17770 | 284.32 | 4.8471 | 53.9909 | 16.7732 | 18.2783 | 16.4835 | 19.8063 | 19.5428
1779 | 17780 | 284.48 | 4.8499 | 54.8452 | 18.294 | 18.0025 | 15.7204 | 20.1428 | 21.8697
1780 | 17790 | 284.64 | 4.8526 | 53.2012 | 17.8015 | 17.7902 | 15.6125 | 20.2994 | 20.4762
1781 | 17800 | 284.8 | 4.8553 | 53.7096 | 16.1965 | 17.8076 | 15.4409 | 19.9454 | 19.882
1782 | 17810 | 284.96 | 4.858 | 52.9171 | 17.5395 | 18.2255 | 16.3265 | 19.176 | 20.4757
1783 | 17820 | 285.12 | 4.8608 | 53.5797 | 17.7874 | 16.1551 | 15.464 | 19.6391 | 21.3248
1784 | 17830 | 285.28 | 4.8635 | 53.4217 | 16.5378 | 17.5316 | 15.1395 | 19.5476 | 20.1888
1785 | 17840 | 285.44 | 4.8662 | 53.3839 | 17.1699 | 18.06 | 14.5634 | 19.4387 | 20.1528
1786 | 17850 | 285.6 | 4.8689 | 54.4276 | 17.0789 | 17.5507 | 16.3453 | 18.1722 | 18.4674
1787 | 17860 | 285.76 | 4.8717 | 55.1595 | 17.2088 | 18.0843 | 16.4163 | 19.2994 | 20.5216
1788 | 17870 | 285.92 | 4.8744 | 54.2081 | 18.7538 | 17.4375 | 16.3546 | 18.8161 | 21.6361
1789 | 17880 | 286.08 | 4.8771 | 54.3456 | 17.5533 | 17.402 | 15.8457 | 19.599 | 20.8298
1790 | 17890 | 286.24 | 4.8799 | 53.4913 | 16.4398 | 19.6663 | 16.097 | 20.2254 | 20.2323
1791 | 17900 | 286.4 | 4.8826 | 53.6553 | 17.5385 | 18.0974 | 16.5489 | 19.6676 | 20.0562
1792 | 17910 | 286.56 | 4.8853 | 53.2708 | 18.5263 | 17.4801 | 16.4634 | 19.7655 | 21.5846
1793 | 17920 | 286.72 | 4.888 | 53.7541 | 17.6237 | 17.7558 | 15.312 | 19.6114 | 20.0131
1794 | 17930 | 286.88 | 4.8908 | 53.2992 | 17.5841 | 17.3531 | 15.5975 | 19.5186 | 20.3117
1795 | 17940 | 287.04 | 4.8935 | 55.4683 | 18.1776 | 18.1117 | 16.0351 | 20.4607 | 20.3103
1796 | 17950 | 287.2 | 4.8962 | 55.8309 | 17.9338 | 18.225 | 17.722 | 19.044 | 20.6789
1797 | 17960 | 287.36 | 4.8989 | 55.0549 | 18.3205 | 17.5149 | 16.552 | 19.2143 | 21.4827
1798 | 17970 | 287.52 | 4.9017 | 54.2692 | 18.2982 | 18.1629 | 15.1196 | 19.9083 | 20.81
1799 | 17980 | 287.68 | 4.9044 | 53.5042 | 17.9936 | 18.783 | 16.4532 | 19.2499 | 20.457
1800 | 17990 | 287.84 | 4.9071 | 55.4399 | 19.4613 | 18.5096 | 17.0358 | 20.3261 | 21.2319
1801 | 18000 | 288 | 4.9099 | 56.2601 | 19.2039 | 17.905 | 17.2699 | 19.9834 | 21.3175
1802 | 18010 | 288.16 | 4.9126 | 55.4407 | 19.1981 | 18.4275 | 16.7571 | 20.1487 | 21.461
1803 | 18020 | 288.32 | 4.9153 | 54.2029 | 18.3911 | 18.4352 | 16.1323 | 19.8281 | 22.7627
1804 | 18030 | 288.48 | 4.918 | 52.3535 | 18.3611 | 17.2082 | 15.4502 | 20.0167 | 19.5216
1805 | 18040 | 288.64 | 4.9208 | 53.8723 | 18.0925 | 18.7582 | 15.5411 | 19.9826 | 20.3679
1806 | 18050 | 288.8 | 4.9235 | 54.9691 | 18.0816 | 17.6709 | 16.135 | 19.5493 | 19.8427
1807 | 18060 | 288.96 | 4.9262 | 55.099 | 18.914 | 17.5187 | 16.0071 | 19.7908 | 22.1551
1808 | 18070 | 289.12 | 4.929 | 54.7742 | 18.4768 | 18.4533 | 16.5055 | 20.6904 | 20.9483
1809 | 18080 | 289.28 | 4.9317 | 54.0584 | 17.6287 | 18.1225 | 16.2105 | 20.3318 | 20.8516
1810 | 18090 | 289.44 | 4.9344 | 53.4861 | 17.8848 | 18.423 | 16.2018 | 19.4582 | 21.5203
1811 | 18100 | 289.6 | 4.9371 | 51.8106 | 17.6955 | 18.3151 | 15.7345 | 20.1611 | 20.0588
1812 | 18110 | 289.76 | 4.9399 | 52.3565 | 17.3745 | 17.3406 | 15.7886 | 19.5145 | 19.5004
1813 | 18120 | 289.92 | 4.9426 | 52.6041 | 17.7681 | 17.5281 | 15.0387 | 19.043 | 20.3144
1814 | 18130 | 290.08 | 4.9453 | 52.66 | 17.944 | 16.8491 | 15.3273 | 19.3457 | 18.9108
1815 | 18140 | 290.24 | 4.948 | 52.3027 | 17.1018 | 18.0781 | 14.6304 | 19.1977 | 19.9168
1816 | 18150 | 290.4 | 4.9508 | 53.1695 | 16.5051 | 16.8891 | 15.5483 | 19.1682 | 21.8467
1817 | 18160 | 290.56 | 4.9535 | 52.1118 | 16.9698 | 17.2515 | 15.8018 | 18.6221 | 20.232
1818 | 18170 | 290.72 | 4.9562 | 52.9945 | 17.655 | 17.6111 | 15.3258 | 18.6694 | 19.2647
1819 | 18180 | 290.88 | 4.959 | 53.7093 | 17.6302 | 17.7476 | 15.9138 | 18.754 | 19.1438
1820 | 18190 | 291.04 | 4.9617 | 52.7192 | 18.6156 | 17.5664 | 15.323 | 19.5089 | 20.9168
1821 | 18200 | 291.2 | 4.9644 | 54.231 | 17.8036 | 17.9048 | 16.1014 | 19.5808 | 20.1674
1822 | 18210 | 291.36 | 4.9671 | 53.629 | 18.2518 | 18.7934 | 14.7263 | 19.5674 | 21.6819
1823 | 18220 | 291.52 | 4.9699 | 51.1659 | 17 | 17.4948 | 15.4693 | 19.2553 | 20.0752
1824 | 18230 | 291.68 | 4.9726 | 52.3478 | 16.969 | 15.7684 | 14.6773 | 18.569 | 19.8299
1825 | 18240 | 291.84 | 4.9753 | 52.5418 | 18.4841 | 17.2131 | 14.5874 | 19.2173 | 21.0759
1826 | 18250 | 292 | 4.9781 | 53.2388 | 19.4369 | 18.4465 | 14.9981 | 18.6186 | 19.8143
1827 | 18260 | 292.16 | 4.9808 | 53.4322 | 21.0884 | 16.7365 | 15.7911 | 18.7313 | 21.5768
1828 | 18270 | 292.32 | 4.9835 | 54.8358 | 21.2005 | 17.6506 | 15.1252 | 19.0786 | 21.4211
1829 | 18280 | 292.48 | 4.9862 | 54.7768 | 21.6372 | 18.0777 | 15.2931 | 18.8036 | 22.7455
1830 | 18290 | 292.64 | 4.989 | 53.4336 | 23.6973 | 18.3687 | 15.1258 | 17.7627 | 23.0939
1831 | 18300 | 292.8 | 4.9917 | 55.7632 | 23.9774 | 17.6176 | 14.877 | 18.7204 | 21.6718
1832 | 18310 | 292.96 | 4.9944 | 55.2836 | 24.0609 | 17.0843 | 14.9524 | 18.937 | 23.7859
1833 | 18320 | 293.12 | 4.9971 | 56.0588 | 26.0637 | 18.3145 | 14.6248 | 18.5652 | 23.3467