## Arkusz1
| dane badań | Pomiar współczynnika pochłaniania dźwięku w komorze pogłosowej wg PN-EN ISO 354:2005
| data | 2020-02-11
| nazwa | Opracowanie i wdrożenie innowacyjnej technologii druku 3d do wykonywaia przestrzennych struktur ognioodpornych, akustycznych oraz estetycznych- Badania współczynnika pochłąniania dźwięku-Próbka nr 1
| metoda badania | Badania wykonano wg normy PN-EN ISO 354:2005. Wartości wskaźnika pochłaniania dźwięku oraz klasy pochłąniania dźwięku określono wg normy PN-EN ISO 11654:1999
| Opis próbki nr 1 | ustrój elewacyjny zewnętrzny gr. 20mm, wypalana masa ceramiczna, ażur, otwory 4 x 4 mm co 3 mm
profil stalowy ceownik 35x25x1,5 mm
wełna mineralna gr. 150 mm Polterm Max Plus
pole powierzchni badanej próbki S (m²): 10,8
wymiary próbki (mm): 3600x3000x204
ilość 1 szt.
typ montażu: E-205
ustrój zamontowano na podłodze komory. Powierzchnie boczne próbki obudowano płytą HDF
| wyniki badań: | Zgodnie z normą PN-EN ISO 354:2005 wartości współczynnika pochłaniania dźwięku αs zaokrąglono z dokładnością do 0,01.
Wartości praktycznego współczynnika ochłąniania dźwięku αp zgodnie z normą PN-EN ISO 11654:1999 obliczono dla każdego i-tego pasma oktawowego 125Hz do 4kHz, jako wartość średniej arytmetycznej współczynników pochłanniania dźwiękudla pasm 1/3-oktawowych znajdujących się w danej oktawie. Wartości średnie obliczone zostały z dokładnością do dwóch miejsc dziesiętnych i zaokrąglone do 0,05. Wartość wskaźnika pochłąniania dzwięku αw wyznaczono zgodnie z normą PN-EN ISO 11654:1999 na podstawie przesuniętej krzywej odniesienia dla 500 Hz.
Na podstawie uzyskanych wyników pomiarów wyznaczono wartość wskaźnika pochłaniania dzwięku αw=0,85 (L). Zgodnie z załącznikiem B normy PN-EN ISO 11654:1999 zbadanej próbce przypisano klasę pochłaniania dźwięku B
|  |  | f (Hz) | T₁ (s) | T₂ (s) | αs | αp
|  |  | 100 | 11.00 | 3.19 | 0.60 | 0.95
. |  |  | 125 | 7.66 | 1.83 | 1.11
|  |  | 160 | 8.37 | 1.77 | 1.20
|  |  | 200 | 8.82 | 1.92 | 1.09 | 1.00
|  |  | 250 | 9.29 | 1.72 | 1.27
|  |  | 315 | 9.40 | 1.76 | 1.24
|  |  | 400 | 8.72 | 1.83 | 1.15 | 1.00
|  |  | 500 | 7.89 | 1.82 | 1.13
|  |  | 630 | 8.07 | 1.90 | 1.07
|  |  | 800 | 7.33 | 1.90 | 1.04 | 0.95
|  |  | 1000 | 6.73 | 1.97 | 0.96
|  |  | 1250 | 5.94 | 2.02 | 0.88
|  |  | 1600 | 4.87 | 2.01 | 0.79 | 0.75
|  |  | 2000 | 4.34 | 1.98 | 0.75
|  |  | 2500 | 3.72 | 1.89 | 0.72
|  |  | 3150 | 3.17 | 1.72 | 0.75 | 0.75
|  |  | 4000 | 2.50 | 1.53 | 0.75
|  |  | 5000 | 2.04 | 1.35 | 0.78
Klasa pochłaniania: B αw=0,85 (L)
αs Wspłczynnik pochłaniania dźwięku wg PN-EN ISO 354:2005
αp Praktyczny współczynnik pochłaniania dźwięku wg PN-EN ISO 11654:1999
αw Wskaźnik pochłaniania dźwięku wg PN-EN ISO 11654:1999
T₁ , T₂ Czas pogłosu komory puste, z próbką wg PN-EN ISO 354:2005