## Arkusz1
data | 2021-08-30
nazwa | Sprawozdanie z badań nr EKW/4/7/380/2021
metoda badania | PN-EN 15824:2017-07 Wymagania dotyczące tynków zewnętrznych i wewnętrznych na spoiwach organicznych
cel badania: | Oznakowanie CE, system 4
opis wyrobu | MT2A masa-tynk geopolimerowy zewnętrzny do głowic GAJA systemu SKRIBI ART.
warunki laboratoryjne | temperatura: 23 ± 2 ° C
wilgotność: 50 ± 5%
czas kondycjonowania: | 7/28 dni
wyniki badań: |  | L.p. | Właściwości | Metoda badania | Wartość wymagana | Wyniki oznaczeń |  |  |  |  | Wartość średnia | Stwierdzenie zgodności
[12 empty] | (dokument odniesienia) | (zasada podejmowania decyzji - prostej akceptacji - bez uwzględnienia wartości niepewności wyników)
|  | 2.1 | Przepuszczalność pary wodnej, V, g/m²·d | PN-EN ISO 7783: 2018-11 Metoda szalikowa A | Kategoria V₁ > 150 Kategoria V₂ (15-150) Kategoria V₃ ≤ 15 | 1777 |  | 1229 |  | 1005 | 1337 ± 802* | EN 15824:2017 | Spełnia dla kategorii V
|  |  | Dyfuzyjnie równoważna grubość warstwy powietrza Sd, m |  |  | 0.011 |  | 0,017 |  | 0,020 | 0,016 ± 0,06*
|  | 2.2 | Absorcja wody W, kg/m²·h⁰′⁵ po 24 h | PN-EN 1062-3: 2008 A | Kategoria W₁ > 0,5 Kategoria W₂ ≤ 0,5 > 0,1 Kategoria W₃ ≤ 0,1 | Powłoka popękała i odspoiła się podczas cykli woda/suszarka | [5 empty] | EN 15824:2017 | ND
|  | 2.3 | Obciążenie przy zniszczeniu, N | PN-EN 1542:2000 | ³ 0,3 | 3323 | 3241 | 3017 | 3328 | 3116 | 1,7 ± 0,2* | EN 15824:2017 | Spełnia
|  |  | Przyczepność, N/mm² |  |  | 1.69 | 1.65 | 1.54 | 1,70 | 1,59
|  |  | Typ zniszczenia |  |  | Zniszczenie adhezyjne pomiędzy podłożem a pierwszą warstwą (A/B)
|  | Informacje dotyczące niepewności: |  | * Niepewność pomiaru została określona przy poziomie ufności około 95% i współczynniku rozszerzenia k=2 ** Odchylenie standardowe