## Arkusz1
data | 2021-08-30
nazwa | Sprawozdanie z badań nr EKW/4/7/384/2021
metoda badania | PN-EN 15824:2017-07 Wymagania dotyczące tynków zewnętrznych i wewnętrznych na spoiwach organicznych
cel badania: | Oznakowanie CE, system 4
opis wyrobu | MA45B masa-tynk do głowicy GAJA systemu SKRIBI ART. - baza akustyczna do wypalania
warunki laboratoryjne | temperatura: 23 ± 2 ° C
wilgotność: 50 ± 5%
czas kondycjonowania: | 7/28 dni
wyniki badań: |  | L.p. | Właściwości | Metoda badania | Wartość wymagana | Wyniki oznaczeń | [5 empty] | Wartość średnia | Stwierdzenie zgodności
[13 empty] | (dokument odniesienia) | (zasada podejmowania decyzji - prostej akceptacji - bez uwzględnienia wartości niepewności wyników)
|  | 2.1 | Przepuszczalność pary wodnej, V, g/m²·d | PN-EN ISO 7783: 2018-11 Metoda szalikowa A | Kategoria V₁ > 150 Kategoria V₂ (15-150) Kategoria V₃ ≤ 15 | 98 | 102 |  | 99 |  | 99 | 100 ± 5* | EN 15824:2017 | Spełnia dla kategorii V₂
|  |  | Dyfuzyjnie równoważna grubość warstwy powietrza Sd, m |  |  | 0.21 | 0,20 |  | 0,21 |  | 0.21 | 0,20 ± 0,02*
|  | 2.2 | Absorcja wody W, kg/m²·h⁰′⁵ po 24 h | PN-EN 1062-3: 2008 A | Kategoria W₁ > 0,5 Kategoria W₂ ≤ 0,5 > 0,1 Kategoria W₃ ≤ 0,1 | 4.89 |  |  | 5.79 |  |  | 5,3 ±1,3* | EN 15824:2017 | Spełnia dla kategorii W₁
|  | 2.3 | Obciążenie przy zniszczeniu, N | PN-EN 1542:2000 | ³ 0,3 | 1426 | 1461 | 1398 | 1477 | 1505 |  | 0,7 ± 0,1* | EN 15824:2017 | Spełnia
|  |  | Przyczepność, N/mm² |  |  | 0.73 | 0.74 | 0.71 | 0,75 | 0,77
|  |  | Typ zniszczenia |  |  | Zniszczenie kohezyjne w pierwszej warstwie (B)
|  | Informacje dotyczące niepewności: |  | * Niepewność pomiaru została określona przy poziomie ufności około 95% i współczynniku rozszerzenia k=2 ** Odchylenie standardowe