## Arkusz1
dane badań | Raport klasyfikacyjny nr SL/Z-165/EN13501/198/2020
data | 2020-03-20
nazwa | Klasyfikacja w zakresie reakcji na ogień wg EN 13501-1:2018
opis wyrobu | Panel elewacyjny, na podłożu sztywnym, grubości reliefu 20mm + wełna gr 15 cm. Zaprawa geopolimerowa MT2A -producent 3dArtech
metoda badania | PN-EN ISO 13823, PN-EN ISO 11925-2
wyniki badań:
Metoda badania | Parametr | Liczba badań a | Wyniki
|  |  | parametr ciągły-wartość średnia (m) | zgodność z parametrem
PN-EN 13823 | FIGRA, W·s¯¹ | 3 | 0 | (-)
| THR600s, MJ |  | 0.4 | (-)
| LFS < krawędzi |  | (-) | zgodny
| SMOGRA, m²·s¯² |  | 0 | (-)
| TSP600s, m² |  | 21 | (-)
| Płonące krople/cząstki; czas palenia, s |  | (-) | zgodny
PN-EN ISO 11925-2 Ekspozycja 30 s | FS w ciągu 60 s, mm | 3 | (-) | zgodny
| Zapalenie papieru |  | (-) | zgodny
ͣᵃ nie dotyczy zastosowania rozszerzonego, (-): nie dotyczy